## E.2.1 分部分项工程项目清单计价表
分部分项工程项目清单计价表
工程名称：华南农业大学公共区域及标示性建筑物监控光纤敷设项目 |  |  | 标段：华南农业大学公共区域及标示性建筑物监控光纤敷设项目 |  |  |  | 第 1 页 共 59 页
序号 | 项目编码 | 项目名称 |  | 项目特征描述 | 计量单位 | 工程量 |  | 金额（元）
[8 empty] | 综合单价 | 合价
华南农业大学公共区域及标示性建筑物监控光纤敷设项目
华南农业大学公共区域及标示性建筑物监控光纤敷设项目
丁颖标示性建筑物光纤敷设（第一教学楼前）
1 | 040205002001 | 监控立杆 |  | 1.名称:钢制4米八角监控立杆 2.规格：4米八角立杆 3.安装监控立杆 | 根 | 1
2 | 030412005001 | 设备箱 |  | 1.名称:设备箱 2.规格：300*400*200 3. 安装设备箱 | 个 | 1
3 | 040205003001 | 4米杆监控地笼 |  | 1.名称4米杆监控地笼 2.挖坑:人工开挖 3.尺寸：宽500mm*深800mm*长500m 4.混凝土种类:现浇 5.混凝土强度等级:C25 | 个 | 1
4 | 040205001001 | 手孔井 |  | 1.名称：手孔井 2.挖坑:人工开挖 3.尺寸：宽300mm*深400mm*长300m 4.混凝土种类:现浇 5.混凝土强度等级:C25 | 座 | 1
本页小计
分部分项工程项目清单计价表
工程名称：华南农业大学公共区域及标示性建筑物监控光纤敷设项目 |  |  | 标段：华南农业大学公共区域及标示性建筑物监控光纤敷设项目 |  |  |  | 第 2 页 共 59 页
序号 | 项目编码 | 项目名称 |  | 项目特征描述 | 计量单位 | 工程量 |  | 金额（元）
[8 empty] | 综合单价 | 合价
5 | 030506014001 | 8口视频流汇集器 |  | 1.名称:POE交换机 2.规格：提供8个千兆PoE电口，1个千兆电口，1个千兆光口 交换容量 20 Gbps 包转发率 14.88 Mpps 支持IEEE 802.3at/af 端口最大供电功率：30 W 整机最大供电功率：60 W 支持6 KV防浪涌 支持PoE输出功率管理 千兆网络接入设计 线速转发、无阻塞设计 存储转发交换方式 坚固式高强度金属外壳 3.安装POE交换机、调试POE交换机 | 台 | 1
6 | 030405013001 | 插排 |  | 1.名称：插排 2.规格：二三插、8口 | 个 | 1
7 | 030502007001 | 网络跳线 |  | 1.名称:网络跳线 2.规格3m,六类非屏蔽双绞线 | 条 | 2
8 | 030502007002 | 光纤跳线 |  | 1.名称:光纤跳线 2.规格3m,六类非屏蔽双绞线 | 条 | 2
9 | 030501013001 | 收发器 |  | 1.名称:收发器 | 台 | 2
10 | 030502005001 | 室外光缆 |  | 8芯室外铠装光缆 | m | 130.06
11 | 030502011001 | 8口光纤盒 |  | 1.名称：光纤盒 2.安装8芯光纤盒 | 个 | 2
本页小计
分部分项工程项目清单计价表
工程名称：华南农业大学公共区域及标示性建筑物监控光纤敷设项目 |  |  | 标段：华南农业大学公共区域及标示性建筑物监控光纤敷设项目 |  |  |  | 第 3 页 共 59 页
序号 | 项目编码 | 项目名称 |  | 项目特征描述 | 计量单位 | 工程量 |  | 金额（元）
[8 empty] | 综合单价 | 合价
12 | 030502012001 | 光纤连接 |  | 1.名称:光纤连接 2.单模光纤熔接，含耦合器、尾纤 | 芯 | 16
13 | 030412004001 | 电源线 |  | 电源线RVV3*1.5 | m | 130.06
14 | 040801022001 | 漏电保护器 |  | 1.名称:漏电保护器 2.安装漏电保护器 | 台 | 1
15 | 030412001001 | 25配管 |  | 1.名称：配管 2.配管PVC25 管 PVC25 管 (含一切辅材等） | m | 120.06
16 | 030502019001 | 光纤测试 |  | 1.名称:光纤测试 2.光纤测试 | 链路 | 8
17 | 010102002001 | 挖沟槽土方（埋管） |  | 1.土壤类别:一、二类土 2.挖土方式:人工开挖 3.尺寸：宽200mm*深300mm*长60.03m | m3 | 3.62
18 | 010102007001 | 土方回填 |  | 1.土壤类别:一、二类土 2.挖土方式:人工开挖 3.尺寸：宽200mm*深300mm*长60.03m | m3 | 3.62
19 | 040103001001 | 原地面土夯实 |  | 1.密实度要求:槽坑夯实机夯实 2.填方材料品种:土方 3.尺寸：宽200mm*深300mm*长60.03m | m3 | 3.62
20 | 040103005001 | 废料外运 |  | 1、废料外运 2、人工装车 3、自卸汽车外运 | 项 | 1
丁颖像、卢永根像、庞雄飞像、郑儒永标示性建筑物光纤敷设（院士广场）-生命科学院监控杆电源线敷设
本页小计
分部分项工程项目清单计价表
工程名称：华南农业大学公共区域及标示性建筑物监控光纤敷设项目 |  |  | 标段：华南农业大学公共区域及标示性建筑物监控光纤敷设项目 |  |  |  | 第 4 页 共 59 页
序号 | 项目编码 | 项目名称 |  | 项目特征描述 | 计量单位 | 工程量 |  | 金额（元）
[8 empty] | 综合单价 | 合价
21 | 040205002002 | 监控立杆 |  | 1.名称:钢制4米八角监控立杆 2.规格：4米八角立杆 3.安装监控立杆 | 根 | 1
22 | 030412005002 | 设备箱 |  | 1.名称:设备箱 2.规格：300*400*200 3. 安装设备箱 | 个 | 1
23 | 040205003002 | 4米杆监控地笼 |  | 1.名称4米杆监控地笼 2.挖坑:人工开挖 3.尺寸：宽500mm*深800mm*长500m 4.混凝土种类:现浇 5.混凝土强度等级:C25 | 个 | 1
24 | 040205001002 | 手孔井 |  | 1.名称：手孔井 2.挖坑:人工开挖 3.尺寸：宽300mm*深400mm*长300m 4.混凝土种类:现浇 5.混凝土强度等级:C25 | 座 | 1
本页小计
分部分项工程项目清单计价表
工程名称：华南农业大学公共区域及标示性建筑物监控光纤敷设项目 |  |  | 标段：华南农业大学公共区域及标示性建筑物监控光纤敷设项目 |  |  |  | 第 5 页 共 59 页
序号 | 项目编码 | 项目名称 |  | 项目特征描述 | 计量单位 | 工程量 |  | 金额（元）
[8 empty] | 综合单价 | 合价
25 | 030506014002 | 8口视频流汇集器 |  | 1.名称:POE交换机 2.规格：提供8个千兆PoE电口，1个千兆电口，1个千兆光口 交换容量 20 Gbps 包转发率 14.88 Mpps 支持IEEE 802.3at/af 端口最大供电功率：30 W 整机最大供电功率：60 W 支持6 KV防浪涌 支持PoE输出功率管理 千兆网络接入设计 线速转发、无阻塞设计 存储转发交换方式 坚固式高强度金属外壳 3.安装POE交换机、调试POE交换机 | 台 | 1
26 | 030405013002 | 插排 |  | 1.名称：插排 2.规格：二三插、8口 | 个 | 1
27 | 030502007003 | 网络跳线 |  | 1.名称:网络跳线 2.规格3m,六类非屏蔽双绞线 | 条 | 4
28 | 030502007004 | 光纤跳线 |  | 1.名称:光纤跳线 2.规格3m,六类非屏蔽双绞线 | 条 | 4
29 | 030501013002 | 收发器 |  | 1.名称:收发器 | 台 | 4
30 | 030502005002 | 室外光缆 |  | 8芯室外铠装光缆 | m | 190.72
31 | 030502011002 | 8口光纤盒 |  | 1.名称：光纤盒 2.安装8芯光纤盒 | 个 | 4
32 | 030502012002 | 光纤连接 |  | 1.名称:光纤连接 2.单模光纤熔接，含耦合器、尾纤 | 芯 | 32
33 | 030412004002 | 电源线 |  | 电源线RVV3*1.5 | m | 437.12
本页小计
分部分项工程项目清单计价表
工程名称：华南农业大学公共区域及标示性建筑物监控光纤敷设项目 |  |  | 标段：华南农业大学公共区域及标示性建筑物监控光纤敷设项目 |  |  |  | 第 6 页 共 59 页
序号 | 项目编码 | 项目名称 |  | 项目特征描述 | 计量单位 | 工程量 |  | 金额（元）
[8 empty] | 综合单价 | 合价
34 | 040801022002 | 漏电保护器 |  | 1.名称:漏电保护器 2.安装漏电保护器 | 台 | 1
35 | 030412001002 | 25配管 |  | 1.名称：配管 2.配管PVC25 管 PVC25 管 (含一切辅材等） | m | 401.12
36 | 030502019002 | 光纤测试 |  | 1.名称:光纤测试 2.光纤测试 | 链路 | 16
37 | 010102002002 | 挖沟槽土方（埋管） |  | 1.土壤类别:一、二类土 2.挖土方式:人工开挖 3.尺寸：宽200mm*深300mm*长155.51m | m3 | 9.33
38 | 010102007002 | 土方回填 |  | 1.密实度要求:槽坑夯实机夯实 2.填方材料品种:土方 3.尺寸：宽200mm*深300mm*长155.51m | m3 | 9.33
39 | 040103001002 | 原地面土夯实 |  | 1.土壤类别:一、二类土 2.方式:人工夯实 3.尺寸：宽200mm*深300mm*长155.51m | m3 | 9.33
40 | 081101001001 | 拆除路面 |  | 1.拆除混凝土路面 拆除混凝土路面200mm*深100mm*长34.05m | m3 | 0.68
41 | 040203007001 | 水泥混凝土 |  | 1.拆除混凝土路面 拆除混凝土路面200mm*深100mm*长34.05m | m3 | 0.68
42 | 040103005016 | 废料外运 |  | 1、废料外运 2、人工装车 3、自卸汽车外运 | 项 | 1
旧校医院监控立杆光纤敷设
本页小计
分部分项工程项目清单计价表
工程名称：华南农业大学公共区域及标示性建筑物监控光纤敷设项目 |  |  | 标段：华南农业大学公共区域及标示性建筑物监控光纤敷设项目 |  |  |  | 第 7 页 共 59 页
序号 | 项目编码 | 项目名称 |  | 项目特征描述 | 计量单位 | 工程量 |  | 金额（元）
[8 empty] | 综合单价 | 合价
43 | 030502005003 | 室外光缆 |  | 8芯室外铠装光缆 | m | 239.63
44 | 030502011003 | 8口光纤盒 |  | 1.名称：光纤盒 2.安装8芯光纤盒 | 个 | 2
45 | 030502012003 | 光纤连接 |  | 1.名称:光纤连接 2.单模光纤熔接，含耦合器、尾纤 | 芯 | 16
46 | 030502007005 | 网络跳线 |  | 1.名称:网络跳线 2.规格3m,六类非屏蔽双绞线 | 条 | 2
47 | 030502007006 | 光纤跳线 |  | 1.名称:光纤跳线 2.规格3m,六类非屏蔽双绞线 | 条 | 2
48 | 030501013003 | 收发器 |  | 1.名称:收发器 | 台 | 2
49 | 030412004003 | 电源线 |  | 电源线RVV3*1.5 | m | 239.63
50 | 030412001003 | 25配管 |  | 1.名称：配管 2.配管PVC25 管 PVC25 管 (含一切辅材等） | m | 233.63
51 | 030502019003 | 光纤测试 |  | 1.名称:光纤测试 2.光纤测试 | 链路 | 8
52 | 010102002003 | 挖沟槽土方（埋管） |  | 1.土壤类别:一、二类土 2.挖土方式:人工开挖 3.尺寸：宽200mm*深300mm*长110.265m | m3 | 6.615
53 | 010102007003 | 土方回填 |  | 1.密实度要求:槽坑夯实机夯实 2.填方材料品种:土方 3.尺寸：宽200mm*深300mm*长110.265m | m3 | 6.615
54 | 040103001003 | 原地面土夯实 |  | 1.土壤类别:一、二类土 2.方式:人工夯实 3.尺寸：宽200mm*深300mm*长110.265m | m3 | 6.615
本页小计
分部分项工程项目清单计价表
工程名称：华南农业大学公共区域及标示性建筑物监控光纤敷设项目 |  |  | 标段：华南农业大学公共区域及标示性建筑物监控光纤敷设项目 |  |  |  | 第 8 页 共 59 页
序号 | 项目编码 | 项目名称 |  | 项目特征描述 | 计量单位 | 工程量 |  | 金额（元）
[8 empty] | 综合单价 | 合价
55 | 081101001002 | 拆除路面 |  | 1.拆除混凝土路面 拆除混凝土路面200mm*深100mm*长6.55m | m3 | 0.13
56 | 040303026001 | 整体化现浇混凝土 |  | 1.混凝土种类:现浇 2.混凝土强度等级:C25 3.尺寸：200mm*深100mm*长6.55m [工程内容] 4.混凝土制作、运输、浇筑、振捣、养护 | m3 | 0.13
57 | 040103005017 | 废料外运 |  | 1、废料外运 2、人工装车 3、自卸汽车外运 | 项 | 1
第六教学楼前监控杆光纤敷设
58 | 030506014003 | 8口视频流汇集器 |  | 1.名称:POE交换机 2.规格：提供8个千兆PoE电口，1个千兆电口，1个千兆光口 交换容量 20 Gbps 包转发率 14.88 Mpps 支持IEEE 802.3at/af 端口最大供电功率：30 W 整机最大供电功率：60 W 支持6 KV防浪涌 支持PoE输出功率管理 千兆网络接入设计 线速转发、无阻塞设计 存储转发交换方式 坚固式高强度金属外壳 3.安装POE交换机、调试POE交换机 | 台 | 2
59 | 030405013003 | 插排 |  | 1.名称：插排 2.规格：二三插、8口 | 个 | 2
本页小计
分部分项工程项目清单计价表
工程名称：华南农业大学公共区域及标示性建筑物监控光纤敷设项目 |  |  | 标段：华南农业大学公共区域及标示性建筑物监控光纤敷设项目 |  |  |  | 第 9 页 共 59 页
序号 | 项目编码 | 项目名称 |  | 项目特征描述 | 计量单位 | 工程量 |  | 金额（元）
[8 empty] | 综合单价 | 合价
60 | 030502007007 | 网络跳线 |  | 1.名称:网络跳线 2.规格3m,六类非屏蔽双绞线 | 条 | 4
61 | 030502007008 | 光纤跳线 |  | 1.名称:光纤跳线 2.规格3m,六类非屏蔽双绞线 | 条 | 4
62 | 030501013004 | 收发器 |  | 1.名称:收发器 | 台 | 4
63 | 030502005004 | 室外光缆 |  | 8芯室外铠装光缆 | m | 227.29
64 | 030502011004 | 8口光纤盒 |  | 1.名称：光纤盒 2.安装8芯光纤盒 | 个 | 4
65 | 030502012004 | 光纤连接 |  | 1.名称:光纤连接 2.单模光纤熔接，含耦合器、尾纤 | 芯 | 32
66 | 030412004004 | 电源线 |  | 电源线RVV3*1.5 | m | 227.29
67 | 040801022003 | 漏电保护器 |  | 1.名称:漏电保护器 2.安装漏电保护器 | 台 | 3
68 | 030412001004 | 25配管 |  | 1.名称：配管 2.配管PVC25 管 PVC25 管 (含一切辅材等） | m | 217.29
69 | 030502019004 | 光纤测试 |  | 1.名称:光纤测试 2.光纤测试 | 链路 | 16
70 | 010102002004 | 挖沟槽土方（埋管） |  | 1.土壤类别:一、二类土 2.挖土方式:人工开挖 3.尺寸：宽200mm*深300mm*长65.56m | m3 | 3.93
71 | 010102007004 | 土方回填 |  | 1.密实度要求:槽坑夯实机夯实 2.填方材料品种:土方 3.尺寸：宽200mm*深300mm*长65.56m | m3 | 3.93
本页小计
分部分项工程项目清单计价表
工程名称：华南农业大学公共区域及标示性建筑物监控光纤敷设项目 |  |  | 标段：华南农业大学公共区域及标示性建筑物监控光纤敷设项目 |  |  |  | 第 10 页 共 59 页
序号 | 项目编码 | 项目名称 |  | 项目特征描述 | 计量单位 | 工程量 |  | 金额（元）
[8 empty] | 综合单价 | 合价
72 | 040103001004 | 原地面土夯实 |  | 1.土壤类别:一、二类土 2.方式:人工夯实 3.尺寸：宽200mm*深300mm*长65.56m | m3 | 3.93
73 | 081101001003 | 拆除路面 |  | 1.拆除混凝土路面 拆除混凝土路面200mm*深100mm*长8.47m | m3 | 0.165
74 | 040303026002 | 现浇混凝土路面 |  | 1.混凝土种类:现浇 2.混凝土强度等级:C25 3.尺寸：200mm*深100mm*长8.47m [工程内容] 4.混凝土制作、运输、浇筑、振捣、养护 | m3 | 0.165
75 | 040103005018 | 废料外运 |  | 1、废料外运 2、人工装车 3、自卸汽车外运 | 项 | 1
六一区监控杆光纤敷设
76 | 030502005005 | 室外光缆 |  | 8芯室外铠装光缆 | m | 191.67
77 | 030502011005 | 8口光纤盒 |  | 1.名称：光纤盒 2.安装8芯光纤盒 | 个 | 2
78 | 030502012005 | 光纤连接 |  | 1.名称:光纤连接 2.单模光纤熔接，含耦合器、尾纤 | 芯 | 16
79 | 030412004005 | 电源线 |  | 电源线RVV3*1.5 | m | 191.67
80 | 030412001005 | 25配管 |  | 1.名称：配管 2.配管PVC25 管 PVC25 管 (含一切辅材等） | m | 181.67
81 | 030502019005 | 光纤测试 |  | 1.名称:光纤测试 2.光纤测试 | 链路 | 8
本页小计
分部分项工程项目清单计价表
工程名称：华南农业大学公共区域及标示性建筑物监控光纤敷设项目 |  |  | 标段：华南农业大学公共区域及标示性建筑物监控光纤敷设项目 |  |  |  | 第 11 页 共 59 页
序号 | 项目编码 | 项目名称 |  | 项目特征描述 | 计量单位 | 工程量 |  | 金额（元）
[8 empty] | 综合单价 | 合价
82 | 010102002005 | 管沟土方挖沟槽土方（埋管） |  | 1.土壤类别:一、二类土 2.挖土方式:人工开挖 3.尺寸：宽200mm*深300mm*长90.84m | m3 | 5.45
83 | 010102007005 | 土方回填 |  | 1.密实度要求:槽坑夯实机夯实 2.填方材料品种:土方 3.尺寸：宽200mm*深300mm*长90.84m | m3 | 5.45
84 | 040103001005 | 原地面土夯实 |  | 1.土壤类别:一、二类土 2.方式:人工夯实 3.尺寸：宽200mm*深300mm*长90.84m | m3 | 5.45
85 | 040103005019 | 废料外运 |  | 1、废料外运 2、人工装车 3、自卸汽车外运 | 项 | 1
图书馆广场前监控杆光纤敷设
本页小计
分部分项工程项目清单计价表
工程名称：华南农业大学公共区域及标示性建筑物监控光纤敷设项目 |  |  | 标段：华南农业大学公共区域及标示性建筑物监控光纤敷设项目 |  |  |  | 第 12 页 共 59 页
序号 | 项目编码 | 项目名称 |  | 项目特征描述 | 计量单位 | 工程量 |  | 金额（元）
[8 empty] | 综合单价 | 合价
86 | 030506014004 | 8口视频流汇集器 |  | 1.名称:POE交换机 2.规格：提供8个千兆PoE电口，1个千兆电口，1个千兆光口 交换容量 20 Gbps 包转发率 14.88 Mpps 支持IEEE 802.3at/af 端口最大供电功率：30 W 整机最大供电功率：60 W 支持6 KV防浪涌 支持PoE输出功率管理 千兆网络接入设计 线速转发、无阻塞设计 存储转发交换方式 坚固式高强度金属外壳 3.安装POE交换机、调试POE交换机 | 台 | 2
87 | 030405013004 | 插排 |  | 1.名称：插排 2.规格：二三插、8口 | 个 | 1
88 | 030502007009 | 网络跳线 |  | 1.名称:网络跳线 2.规格3m,六类非屏蔽双绞线 | 条 | 2
89 | 030502007010 | 光纤跳线 |  | 1.名称:光纤跳线 2.规格3m,六类非屏蔽双绞线 | 条 | 2
90 | 030501013005 | 收发器 |  | 1.名称:收发器 | 台 | 2
91 | 040801022004 | 漏电保护器 |  | 1.名称:漏电保护器 2.安装漏电保护器 | 台 | 1
92 | 030502005006 | 室外光缆 |  | 8芯室外铠装光缆 | m | 80.81
93 | 030502011006 | 8口光纤盒 |  | 1.名称：光纤盒 2.安装8芯光纤盒 | 个 | 2
本页小计
分部分项工程项目清单计价表
工程名称：华南农业大学公共区域及标示性建筑物监控光纤敷设项目 |  |  | 标段：华南农业大学公共区域及标示性建筑物监控光纤敷设项目 |  |  |  | 第 13 页 共 59 页
序号 | 项目编码 | 项目名称 |  | 项目特征描述 | 计量单位 | 工程量 |  | 金额（元）
[8 empty] | 综合单价 | 合价
94 | 030502012006 | 光纤连接 |  | 1.名称:光纤连接 2.单模光纤熔接，含耦合器、尾纤 | 芯 | 16
95 | 030412004006 | 电源线 |  | 电源线RVV3*1.5 | m | 80.81
96 | 030412001006 | 25配管 |  | 1.名称：配管 2.配管PVC25 管 PVC25 管 (含一切辅材等） | m | 70.81
97 | 030502019006 | 光纤测试 |  | 1.名称:光纤测试 2.光纤测试 | 链路 | 8
98 | 010102002006 | 管沟土方挖沟槽土方（埋管） |  | 1.土壤类别:一、二类土 2.挖土方式:人工开挖 3.尺寸：宽200mm*深300mm*长35.41m | m3 | 2.125
99 | 010102007006 | 土方回填 |  | 1.密实度要求:槽坑夯实机夯实 2.填方材料品种:土方 3.尺寸：宽200mm*深300mm*长35.41m | m3 | 2.125
100 | 040103001006 | 原地面土夯实 |  | 1.土壤类别:一、二类土 2.方式:人工夯实 3.尺寸：宽200mm*深300mm*长35.41m | m3 | 2.125
101 | 040103005020 | 废料外运 |  | 1、废料外运 2、人工装车 3、自卸汽车外运 | 项 | 1
大草坪-洪泽路监控杆光纤敷设
本页小计
分部分项工程项目清单计价表
工程名称：华南农业大学公共区域及标示性建筑物监控光纤敷设项目 |  |  | 标段：华南农业大学公共区域及标示性建筑物监控光纤敷设项目 |  |  |  | 第 14 页 共 59 页
序号 | 项目编码 | 项目名称 |  | 项目特征描述 | 计量单位 | 工程量 |  | 金额（元）
[8 empty] | 综合单价 | 合价
102 | 030506014005 | 8口视频流汇集器 |  | 1.名称:POE交换机 2.规格：提供8个千兆PoE电口，1个千兆电口，1个千兆光口 交换容量 20 Gbps 包转发率 14.88 Mpps 支持IEEE 802.3at/af 端口最大供电功率：30 W 整机最大供电功率：60 W 支持6 KV防浪涌 支持PoE输出功率管理 千兆网络接入设计 线速转发、无阻塞设计 存储转发交换方式 坚固式高强度金属外壳 3.安装POE交换机、调试POE交换机 | 台 | 1
103 | 030405013005 | 插排 |  | 1.名称：插排 2.规格：二三插、8口 | 个 | 1
104 | 030502007011 | 网络跳线 |  | 1.名称:网络跳线 2.规格3m,六类非屏蔽双绞线 | 条 | 6
105 | 030502007012 | 光纤跳线 |  | 1.名称:光纤跳线 2.规格3m,六类非屏蔽双绞线 | 条 | 6
106 | 030501013006 | 收发器 |  | 1.名称:收发器 | 台 | 6
107 | 030502005007 | 室外光缆 |  | 8芯室外铠装光缆 | m | 254.75
108 | 030502011007 | 8口光纤盒 |  | 1.名称：光纤盒 2.安装8芯光纤盒 | 个 | 6
109 | 030502012007 | 光纤连接 |  | 1.名称:光纤连接 2.单模光纤熔接，含耦合器、尾纤 | 芯 | 48
本页小计
分部分项工程项目清单计价表
工程名称：华南农业大学公共区域及标示性建筑物监控光纤敷设项目 |  |  | 标段：华南农业大学公共区域及标示性建筑物监控光纤敷设项目 |  |  |  | 第 15 页 共 59 页
序号 | 项目编码 | 项目名称 |  | 项目特征描述 | 计量单位 | 工程量 |  | 金额（元）
[8 empty] | 综合单价 | 合价
110 | 030412004007 | 电源线 |  | 电源线RVV3*1.5 | m | 254.75
111 | 040801022005 | 漏电保护器 |  | 1.名称:漏电保护器 2.安装漏电保护器 | 台 | 1
112 | 030412001007 | 25配管 |  | 1.名称：配管 2.配管PVC25 管 PVC25 管 (含一切辅材等） | m | 234.75
113 | 030502019007 | 光纤测试 |  | 1.名称:光纤测试 2.光纤测试 | 链路 | 24
114 | 030412005003 | 设备箱 |  | 1.名称:设备箱 2.规格：300*400*200 3. 安装设备箱 | 个 | 1
115 | 010102002007 | 挖沟槽土方（埋管） |  | 1.土壤类别:一、二类土 2.挖土方式:人工开挖 3.尺寸：宽200mm*深300mm*长108.05m | m3 | 6.48
116 | 010102007007 | 土方回填 |  | 1.密实度要求:槽坑夯实机夯实 2.填方材料品种:土方 3.尺寸：宽200mm*深300mm*长108.05m | m3 | 6.48
117 | 040103001007 | 原地面土夯实 |  | 1.土壤类别:一、二类土 2.方式:人工夯实 3.尺寸：宽200mm*深300mm*长108.05m | m3 | 6.48
118 | 081101001004 | 拆除路面 |  | 1.拆除混凝土路面 拆除混凝土路面200mm*深100mm*长9.33m | m3 | 0.185
本页小计
分部分项工程项目清单计价表
工程名称：华南农业大学公共区域及标示性建筑物监控光纤敷设项目 |  |  | 标段：华南农业大学公共区域及标示性建筑物监控光纤敷设项目 |  |  |  | 第 16 页 共 59 页
序号 | 项目编码 | 项目名称 |  | 项目特征描述 | 计量单位 | 工程量 |  | 金额（元）
[8 empty] | 综合单价 | 合价
119 | 040303026003 | 现浇混凝土路面 |  | 1.混凝土种类:现浇 2.混凝土强度等级:C25 3.尺寸：200mm*深100mm*长9.33m [工程内容] 4.混凝土制作、运输、浇筑、振捣、养护 | m3 | 0.185
120 | 040103005021 | 废料外运 |  | 1、废料外运 2、人工装车 3、自卸汽车外运 | 项 | 1
洪泽湖旁边监控杆（十字路口）光纤敷设
121 | 030502005008 | 室外光缆 |  | 8芯室外铠装光缆 | m | 112
122 | 030502011008 | 8口光纤盒 |  | 1.名称：光纤盒 2.安装8芯光纤盒 | 个 | 2
123 | 030502012008 | 光纤连接 |  | 1.名称:光纤连接 2.单模光纤熔接，含耦合器、尾纤 | 芯 | 16
124 | 030502007013 | 网络跳线 |  | 1.名称:网络跳线 2.规格3m,六类非屏蔽双绞线 | 条 | 2
125 | 030502007014 | 光纤跳线 |  | 1.名称:光纤跳线 2.规格3m,六类非屏蔽双绞线 | 条 | 2
126 | 030501013007 | 收发器 |  | 1.名称:收发器 | 台 | 2
127 | 030412004008 | 电源线 |  | 电源线RVV3*1.5 | m | 112
128 | 030412001008 | 25配管 |  | 1.名称：配管 2.配管PVC25 管 PVC25 管 (含一切辅材等） | m | 102
129 | 030502019008 | 光纤测试 |  | 1.名称:光纤测试 2.光纤测试 | 链路 | 8
本页小计
分部分项工程项目清单计价表
工程名称：华南农业大学公共区域及标示性建筑物监控光纤敷设项目 |  |  | 标段：华南农业大学公共区域及标示性建筑物监控光纤敷设项目 |  |  |  | 第 17 页 共 59 页
序号 | 项目编码 | 项目名称 |  | 项目特征描述 | 计量单位 | 工程量 |  | 金额（元）
[8 empty] | 综合单价 | 合价
130 | 010102002008 | 管沟土方 |  | 1.土壤类别:一、二类土 2.挖土方式:人工开挖 3.尺寸：宽200mm*深300mm*长51m | m3 | 3.06
131 | 010102007020 | 回填方 |  | 1.土壤类别:一、二类土 2.方式:人工夯实 3.尺寸：宽200mm*深300mm*长51m | m3 | 3.06
132 | 010102007009 | 回填方 |  | 1.土壤类别:一、二类土 2.方式:人工夯实 3.尺寸：宽200mm*深300mm*长51m | m3 | 3.06
133 | 040103005022 | 废料外运 |  | 1、废料外运 2、人工装车 3、自卸汽车外运 | 项 | 1
继续教育学院前监控杆更换-长江路光纤敷设
134 | 040205002003 | 监控立杆 |  | 1.名称:钢制4米八角监控立杆 2.规格：4米八角立杆 3.安装监控立杆 | 根 | 1
135 | 030412005004 | 设备箱 |  | 1.名称:设备箱 2.规格：300*400*200 3. 安装设备箱 | 个 | 2
136 | 040205003003 | 4米杆监控地笼 |  | 1.名称4米杆监控地笼 2.挖坑:人工开挖 3.尺寸：宽500mm*深800mm*长500m 4.混凝土种类:现浇 5.混凝土强度等级:C25 | 个 | 1
本页小计
分部分项工程项目清单计价表
工程名称：华南农业大学公共区域及标示性建筑物监控光纤敷设项目 |  |  | 标段：华南农业大学公共区域及标示性建筑物监控光纤敷设项目 |  |  |  | 第 18 页 共 59 页
序号 | 项目编码 | 项目名称 |  | 项目特征描述 | 计量单位 | 工程量 |  | 金额（元）
[8 empty] | 综合单价 | 合价
137 | 030506014006 | 8口视频流汇集器 |  | 1.名称:POE交换机 2.规格：提供8个千兆PoE电口，1个千兆电口，1个千兆光口 交换容量 20 Gbps 包转发率 14.88 Mpps 支持IEEE 802.3at/af 端口最大供电功率：30 W 整机最大供电功率：60 W 支持6 KV防浪涌 支持PoE输出功率管理 千兆网络接入设计 线速转发、无阻塞设计 存储转发交换方式 坚固式高强度金属外壳 3.安装POE交换机、调试POE交换机 | 台 | 2
138 | 030405013006 | 插排 |  | 1.名称：插排 2.规格：二三插、8口 | 个 | 2
139 | 030502007015 | 网络跳线 |  | 1.名称:网络跳线 2.规格3m,六类非屏蔽双绞线 | 条 | 4
140 | 030502007016 | 光纤跳线 |  | 1.名称:光纤跳线 2.规格3m,六类非屏蔽双绞线 | 条 | 4
141 | 030501013008 | 收发器 |  | 1.名称:收发器 | 台 | 4
142 | 030502005009 | 室外光缆 |  | 8芯室外铠装光缆 | m | 222.4
143 | 030502011009 | 8口光纤盒 |  | 1.名称：光纤盒 2.安装8芯光纤盒 | 个 | 4
144 | 030502012009 | 光纤连接 |  | 1.名称:光纤连接 2.单模光纤熔接，含耦合器、尾纤 | 芯 | 32
本页小计
分部分项工程项目清单计价表
工程名称：华南农业大学公共区域及标示性建筑物监控光纤敷设项目 |  |  | 标段：华南农业大学公共区域及标示性建筑物监控光纤敷设项目 |  |  |  | 第 19 页 共 59 页
序号 | 项目编码 | 项目名称 |  | 项目特征描述 | 计量单位 | 工程量 |  | 金额（元）
[8 empty] | 综合单价 | 合价
145 | 030412004009 | 电源线 |  | 电源线RVV3*1.5 | m | 222.4
146 | 040801022006 | 漏电保护器 |  | 1.名称:漏电保护器 2.安装漏电保护器 | 台 | 3
147 | 030412001009 | 25配管 |  | 1.名称：配管 2.配管PVC25 管 PVC25 管 (含一切辅材等） | m | 207.4
148 | 030502019009 | 光纤测试 |  | 1.名称:光纤测试 2.光纤测试 | 链路 | 16
149 | 010102002009 | 挖沟槽土方（埋管） |  | 1.土壤类别:一、二类土 2.挖土方式:人工开挖 3.尺寸：宽200mm*深300mm*长95.7m | m3 | 5.74
150 | 010102007010 | 土方回填 |  | 1.土壤类别:一、二类土 2.方式:人工夯实 3.尺寸：尺寸：宽200mm*深300mm*长95.7m | m3 | 5.74
151 | 040103001008 | 原地面土夯实 |  | 1.土壤类别:一、二类土 2.方式:人工夯实 3.尺寸：宽200mm*深300mm*长95.7m | m3 | 5.74
152 | 081101001005 | 拆除路面 |  | 1.拆除混凝土路面 拆除混凝土路面200mm*深100mm*长8m | m3 | 0.16
153 | 040303026004 | 现浇混凝土路面 |  | 1.混凝土种类:现浇 2.混凝土强度等级:C25 3.尺寸：200mm*深100mm*长8m [工程内容] 4.混凝土制作、运输、浇筑、振捣、养护 | m3 | 0.16
本页小计
分部分项工程项目清单计价表
工程名称：华南农业大学公共区域及标示性建筑物监控光纤敷设项目 |  |  | 标段：华南农业大学公共区域及标示性建筑物监控光纤敷设项目 |  |  |  | 第 20 页 共 59 页
序号 | 项目编码 | 项目名称 |  | 项目特征描述 | 计量单位 | 工程量 |  | 金额（元）
[8 empty] | 综合单价 | 合价
154 | 040103005023 | 废料外运 |  | 1、废料外运 2、人工装车 3、自卸汽车外运 | 项 | 1
四号教学楼-水利工程学院前监控杆光纤敷设
155 | 030506014007 | 8口视频流汇集器 |  | 1.名称:POE交换机 2.规格：提供8个千兆PoE电口，1个千兆电口，1个千兆光口 交换容量 20 Gbps 包转发率 14.88 Mpps 支持IEEE 802.3at/af 端口最大供电功率：30 W 整机最大供电功率：60 W 支持6 KV防浪涌 支持PoE输出功率管理 千兆网络接入设计 线速转发、无阻塞设计 存储转发交换方式 坚固式高强度金属外壳 3.安装POE交换机、调试POE交换机 | 台 | 5
156 | 030405013007 | 插排 |  | 1.名称：插排 2.规格：二三插、8口 | 个 | 4
157 | 030502007017 | 网络跳线 |  | 1.名称:网络跳线 2.规格3m,六类非屏蔽双绞线 | 条 | 12
158 | 030502007018 | 光纤跳线 |  | 1.名称:光纤跳线 2.规格3m,六类非屏蔽双绞线 | 条 | 12
159 | 030501013009 | 收发器 |  | 1.名称:收发器 | 台 | 12
本页小计
分部分项工程项目清单计价表
工程名称：华南农业大学公共区域及标示性建筑物监控光纤敷设项目 |  |  | 标段：华南农业大学公共区域及标示性建筑物监控光纤敷设项目 |  |  |  | 第 21 页 共 59 页
序号 | 项目编码 | 项目名称 |  | 项目特征描述 | 计量单位 | 工程量 |  | 金额（元）
[8 empty] | 综合单价 | 合价
160 | 030412005006 | 设备箱 |  | 1.名称:设备箱 2.规格：300*400*200 3. 安装设备箱 | 个 | 4
161 | 030502005010 | 室外光缆 |  | 8芯室外铠装光缆 | m | 531.47
162 | 030502011010 | 8口光纤盒 |  | 1.名称：光纤盒 2.安装8芯光纤盒 | 个 | 12
163 | 030502012010 | 光纤连接 |  | 1.名称:光纤连接 2.单模光纤熔接，含耦合器、尾纤 | 芯 | 96
164 | 030412004010 | 电源线 |  | 电源线RVV3*1.5 | m | 531.47
165 | 040801022007 | 漏电保护器 |  | 1.名称:漏电保护器 2.安装漏电保护器 | 台 | 4
166 | 030412001010 | 25配管 |  | 1.名称：配管 2.配管PVC25 管 PVC25 管 (含一切辅材等） | m | 496.47
167 | 030502019010 | 光纤测试 |  | 1.名称:光纤测试 2.光纤测试 | 链路 | 48
168 | 010102002010 | 挖沟槽土方（埋管） |  | 1.土壤类别:一、二类土 2.挖土方式:人工开挖 3.尺寸：宽200mm*深300mm*长196.58m | m3 | 11.795
169 | 010102007011 | 土方回填 |  | 1.密实度要求:槽坑夯实机夯实 2.填方材料品种:土方 3.尺寸：宽200mm*深300mm*长196.58m | m3 | 11.795
170 | 040103001009 | 原地面土夯实 |  | 1.土壤类别:一、二类土 2.方式:人工夯实 3.尺寸：宽200mm*深300mm*长196.58m | m3 | 11.795
本页小计
分部分项工程项目清单计价表
工程名称：华南农业大学公共区域及标示性建筑物监控光纤敷设项目 |  |  | 标段：华南农业大学公共区域及标示性建筑物监控光纤敷设项目 |  |  |  | 第 22 页 共 59 页
序号 | 项目编码 | 项目名称 |  | 项目特征描述 | 计量单位 | 工程量 |  | 金额（元）
[8 empty] | 综合单价 | 合价
171 | 081101001006 | 拆除路面 |  | 1.拆除混凝土路面 拆除混凝土路面宽200mm*深100mm*长25.83m | m3 | 0.515
172 | 040303026005 | 现浇混凝土路面 |  | 1.混凝土种类:现浇 2.混凝土强度等级:C25 3.尺寸：宽200mm*深100mm*长25.83m [工程内容] 4.混凝土制作、运输、浇筑、振捣、养护 | m3 | 0.515
173 | 040103005024 | 废料外运 |  | 1、废料外运 2、人工装车 3、自卸汽车外运 | 项 | 1
附小监控杆光纤敷设
174 | 030502005011 | 室外光缆 |  | 8芯室外铠装光缆 | m | 110
175 | 030502011011 | 8口光纤盒 |  | 1.名称：光纤盒 2.安装8芯光纤盒 | 个 | 2
176 | 030502007019 | 网络跳线 |  | 1.名称:网络跳线 2.规格3m,六类非屏蔽双绞线 | 条 | 2
177 | 030502007020 | 光纤跳线 |  | 1.名称:光纤跳线 2.规格3m,六类非屏蔽双绞线 | 条 | 2
178 | 030501013010 | 收发器 |  | 1.名称:收发器 | 台 | 2
179 | 030502012011 | 光纤连接 |  | 1.名称:光纤连接 2.单模光纤熔接，含耦合器、尾纤 | 芯 | 16
180 | 030412004011 | 电源线 |  | 电源线RVV3*1.5 | m | 110
181 | 030412001011 | 25配管 |  | 1.名称：配管 2.配管PVC25 管 PVC25 管 (含一切辅材等） | m | 100
182 | 030502019011 | 光纤测试 |  | 1.名称:光纤测试 2.光纤测试 | 链路 | 8
本页小计
分部分项工程项目清单计价表
工程名称：华南农业大学公共区域及标示性建筑物监控光纤敷设项目 |  |  | 标段：华南农业大学公共区域及标示性建筑物监控光纤敷设项目 |  |  |  | 第 23 页 共 59 页
序号 | 项目编码 | 项目名称 |  | 项目特征描述 | 计量单位 | 工程量 |  | 金额（元）
[8 empty] | 综合单价 | 合价
183 | 081101001007 | 拆除路面 |  | 1.拆除混凝土路面 拆除混凝土路面200mm*深100mm*长50m | m3 | 1
184 | 040303026006 | 现浇混凝土路面 |  | 1.混凝土种类:现浇 2.混凝土强度等级:C25 3.尺寸：宽200mm*深100mm*长50m [工程内容] 4.混凝土制作、运输、浇筑、振捣、养护 | m3 | 1
185 | 040103005025 | 废料外运 |  | 1、废料外运 2、人工装车 3、自卸汽车外运 | 项 | 1
启林北监控杆光纤敷设
186 | 030502005012 | 室外光缆 |  | 8芯室外铠装光缆 | m | 166.22
187 | 030502011012 | 8口光纤盒 |  | 1.名称：光纤盒 2.安装8芯光纤盒 | 个 | 2
188 | 030502007021 | 网络跳线 |  | 1.名称:网络跳线 2.规格3m,六类非屏蔽双绞线 | 条 | 2
189 | 030502007022 | 光纤跳线 |  | 1.名称:光纤跳线 2.规格3m,六类非屏蔽双绞线 | 条 | 2
190 | 030501013011 | 收发器 |  | 1.名称:收发器 | 台 | 2
191 | 030405013008 | 插排 |  | 1.名称：插排 2.规格：二三插、8口 | 个 | 1
192 | 030502012012 | 光纤连接 |  | 1.名称:光纤连接 2.单模光纤熔接，含耦合器、尾纤 | 芯 | 16
193 | 030412004012 | 电源线 |  | 电源线RVV3*1.5 | m | 166.22
本页小计
分部分项工程项目清单计价表
工程名称：华南农业大学公共区域及标示性建筑物监控光纤敷设项目 |  |  | 标段：华南农业大学公共区域及标示性建筑物监控光纤敷设项目 |  |  |  | 第 24 页 共 59 页
序号 | 项目编码 | 项目名称 |  | 项目特征描述 | 计量单位 | 工程量 |  | 金额（元）
[8 empty] | 综合单价 | 合价
194 | 030412001012 | 25配管 |  | 1.名称：配管 2.配管PVC25 管 PVC25 管 (含一切辅材等） | m | 161.22
195 | 030502019012 | 光纤测试 |  | 1.名称:光纤测试 2.光纤测试 | 链路 | 8
196 | 010102002011 | 挖沟槽土方（埋管） |  | 1.土壤类别:一、二类土 2.挖土方式:人工开挖 3.尺寸：宽200mm*深300mm*长49.96m | m3 | 2.995
197 | 010102007012 | 土方回填 |  | 1.密实度要求:槽坑夯实机夯实 2.填方材料品种:土方 3.尺寸：宽300mm*深200mm*长49.96m | m3 | 2.995
198 | 040103001010 | 原地面土夯实 |  | 1.土壤类别:一、二类土 2.方式:人工夯实 3.尺寸：宽200mm*深300mm*长49.96m | m3 | 2.995
199 | 081101001008 | 拆除路面 |  | 1.拆除混凝土路面 拆除混凝土路面200mm*深100mm*长3.88m | m3 | 0.08
200 | 040303026007 | 现浇混凝土路面 |  | 1.混凝土种类:现浇 2.混凝土强度等级:C25 3.尺寸：宽200mm*深100mm*长3.88m [工程内容] 4.混凝土制作、运输、浇筑、振捣、养护 | m3 | 0.08
201 | 040103005026 | 废料外运 |  | 1、废料外运 2、人工装车 3、自卸汽车外运 | 项 | 1
本页小计
分部分项工程项目清单计价表
工程名称：华南农业大学公共区域及标示性建筑物监控光纤敷设项目 |  |  | 标段：华南农业大学公共区域及标示性建筑物监控光纤敷设项目 |  |  |  | 第 25 页 共 59 页
序号 | 项目编码 | 项目名称 |  | 项目特征描述 | 计量单位 | 工程量 |  | 金额（元）
[8 empty] | 综合单价 | 合价
湿地公园监控杆光纤敷设
202 | 030502005013 | 室外光缆 |  | 8芯室外铠装光缆 | m | 79.94
203 | 030502011013 | 8口光纤盒 |  | 1.名称：光纤盒 2.安装8芯光纤盒 | 个 | 2
204 | 030502007023 | 网络跳线 |  | 1.名称:网络跳线 2.规格3m,六类非屏蔽双绞线 | 条 | 2
205 | 030502007024 | 光纤跳线 |  | 1.名称:光纤跳线 2.规格3m,六类非屏蔽双绞线 | 条 | 2
206 | 030501013012 | 收发器 |  | 1.名称:收发器 | 台 | 2
207 | 030502012013 | 光纤连接 |  | 1.名称:光纤连接 2.单模光纤熔接，含耦合器、尾纤 | 芯 | 16
208 | 030412004013 | 电源线 |  | 电源线RVV3*1.5 | m | 79.94
209 | 030412001013 | 25配管 |  | 1.名称：配管 2.配管PVC25 管 PVC25 管 (含一切辅材等） | m | 69.94
210 | 030502019013 | 光纤测试 |  | 1.名称:光纤测试 2.光纤测试 | 链路 | 8
211 | 010102002012 | 挖沟槽土方（埋管） |  | 1.土壤类别:一、二类土 2.挖土方式:人工开挖 3.尺寸：宽200mm*深300mm*长34.97m | m3 | 2.1
212 | 010102007013 | 土方回填 |  | 1.土壤类别:一、二类土 2.挖土方式:人工开挖 3.尺寸：宽200mm*深300mm*长34.97m | m3 | 2.1
本页小计
分部分项工程项目清单计价表
工程名称：华南农业大学公共区域及标示性建筑物监控光纤敷设项目 |  |  | 标段：华南农业大学公共区域及标示性建筑物监控光纤敷设项目 |  |  |  | 第 26 页 共 59 页
序号 | 项目编码 | 项目名称 |  | 项目特征描述 | 计量单位 | 工程量 |  | 金额（元）
[8 empty] | 综合单价 | 合价
213 | 040103001011 | 原地面土夯实 |  | 1.土壤类别:一、二类土 2.方式:人工夯实 3.尺寸：宽200mm*深300mm*长34.97m | m3 | 2.1
214 | 040103005027 | 废料外运 |  | 1、废料外运 2、人工装车 3、自卸汽车外运 | 项 | 1
体育馆桥底下视频监控恢复光纤敷设
215 | 030506010001 | 监控专用支架 |  | 1.名称:监控专用支架 2.安装监控专用支架 | 台 | 4
本页小计
分部分项工程项目清单计价表
工程名称：华南农业大学公共区域及标示性建筑物监控光纤敷设项目 |  |  | 标段：华南农业大学公共区域及标示性建筑物监控光纤敷设项目 |  |  |  | 第 27 页 共 59 页
序号 | 项目编码 | 项目名称 |  | 项目特征描述 | 计量单位 | 工程量 |  | 金额（元）
[8 empty] | 综合单价 | 合价
216 | 040205019001 | 400万变焦摄像机 |  | 1.名称：400万筒型网络摄像机 2.型号：DS-2CD264XYZUV3-LABCDE 3.参数：最高分辨率可达2560 × 1440 @25 fps，在该分辨率下可输出实时图像 支持Smart侦测：场景变更侦测，虚焦侦测，区域入侵侦测，越界侦测，进入区域侦测，离开区域侦测，物品遗留侦测，物品拿取侦测，徘徊侦测，停车侦测，人员聚集侦测，快速移动侦测 支持背光补偿，强光抑制，3D数字降噪，数字宽动态 支持电动变焦 支持白光/红外双补光，红外光最远可达30 m，白光最远可达20 m 支持最大512 GB MicroSD/MicroSDHC/MicroSDXC卡本地存储 1个内置麦克风 支持1路报警输入，1路报警输出（报警输出最大支持DC12 V，30 mA），1路音频输入，1路音频输出 支持：DC12 V，100 mA电源输出，建议用于拾音器供电 符合IP67防尘防水设计，可靠性高 | 台 | 4
本页小计
分部分项工程项目清单计价表
工程名称：华南农业大学公共区域及标示性建筑物监控光纤敷设项目 |  |  | 标段：华南农业大学公共区域及标示性建筑物监控光纤敷设项目 |  |  |  | 第 28 页 共 59 页
序号 | 项目编码 | 项目名称 |  | 项目特征描述 | 计量单位 | 工程量 |  | 金额（元）
[8 empty] | 综合单价 | 合价
本页小计
传感器类型：1/2.7" Progressive Scan CMOS 最低照度：彩色：0.01 Lux 宽动态：数字宽动态 焦距&视场角：2.7~8 mm：水平视场角：107.5°~56°，垂直视场角：57°~31.4°，对角视场角：128.7°~64.5° 补光灯类型：智能补光，可切换白光灯、红外灯 补光距离：红外光最远可达30 m，白光最远可达20 m 防补光过曝：支持 红外波长范围：850 nm 最大分辨率：2560 × 1440 视频压缩标准：主码流：H.265/H.264 子码流：H.265/H.264 网络：1个RJ45 10 M/100 M自适应以太网口 SD卡扩展：内置MicroSD/MicroSDHC/MicroSDXC插槽，最大支持512 GB 音频：1个内置麦克风 1路输入（Line in），最大输入幅
本页小计
分部分项工程项目清单计价表
工程名称：华南农业大学公共区域及标示性建筑物监控光纤敷设项目 |  |  | 标段：华南农业大学公共区域及标示性建筑物监控光纤敷设项目 |  |  |  | 第 29 页 共 59 页
序号 | 项目编码 | 项目名称 |  | 项目特征描述 | 计量单位 | 工程量 |  | 金额（元）
[8 empty] | 综合单价 | 合价
本页小计
值：3.3 Vpp，输入阻抗：4.7 kΩ，接口类型：非平衡 1路输出（Line out），最大输出幅值：3.3 Vpp，输出阻抗：100 Ω，接口类型：非平衡 报警：1路输入，1路输出（报警输出最大支持DC12 V，30 mA） 复位：支持 电源输出：DC12 V，100 mA电源输出，建议用于拾音器供电 产品尺寸：92.7 × 87.6 × 182.8 mm 包装尺寸：315 × 137 × 141 mm 设备重量：635 g 带包装重量：825 g 启动和工作温湿度：-30 ℃~60 ℃，湿度小于95%（无凝结） 电流及功耗：DC：12 V，0.9 A，最大功耗：10.8 W PoE：IEEE 802.3af，CLASS 3，最大功耗：12.9 W 恢复出厂设置：支持RESET按键，客户端或浏览器恢复 供电方式：DC：12V ± 25%，支持防反接保护
本页小计
分部分项工程项目清单计价表
工程名称：华南农业大学公共区域及标示性建筑物监控光纤敷设项目 |  |  | 标段：华南农业大学公共区域及标示性建筑物监控光纤敷设项目 |  |  |  | 第 30 页 共 59 页
序号 | 项目编码 | 项目名称 |  | 项目特征描述 | 计量单位 | 工程量 |  | 金额（元）
[8 empty] | 综合单价 | 合价
本页小计
PoE：IEEE 802.3af，CLASS 3 电源接口类型：Ø5.5 mm圆口 防护：IP67 含六类非屏蔽网线、PVC管、防雷器支架及线路收纳盒、线路及端接等配件。 支持输出图像分辨率不低于2560x1440。 最低照度彩色0.005lx。 红外摄像机可识别距摄像机30米处人体轮廓（提供第三方检测报告复印件并加盖投标人公章） 在同一个客户端下，可最多同时开启6个适配窗口进行画面浏览。 支持样机与客户端之间用200m五类非屏蔽网线直接连接，使用丢包测试软件连续发送1000个数据包，重复测试3次，每次丢包数应小于等于1。 当区域入侵、越界、进入区域、离开区域、人员聚集、快速移动、徘徊、物品移除、物品遗留、停车等智能分析行为达到设定的阙值时，可通过客户端软件或 IE浏览器给出报警提示。样机支持行为分析触发后联动
本页小计
分部分项工程项目清单计价表
工程名称：华南农业大学公共区域及标示性建筑物监控光纤敷设项目 |  |  | 标段：华南农业大学公共区域及标示性建筑物监控光纤敷设项目 |  |  |  | 第 31 页 共 59 页
序号 | 项目编码 | 项目名称 |  | 项目特征描述 | 计量单位 | 工程量 |  | 金额（元）
[8 empty] | 综合单价 | 合价
聚焦、报警上传，发送邮件，联动录像、抓图，辅助输出等多种报警触发方式。 设备内置一个麦克风，支持DC12V或POE供电。 具有1个RJ45接口，1个音频输入接口，1个音频输出接口，1个RS485接口，1个报警输入接口，1个报警输出接口。 设备支持IP67防护等级
217 | 030501023001 | 接入平台授权 |  | 1.名称:授权软件 2.安装授权软件 | 套 | 4
218 | 030502003001 | 六类非屏蔽网线 |  | 1.名称:网线 2.规格：六类4对数字通信电缆，非屏蔽型 3.敷设网线 | m | 279.84
本页小计
分部分项工程项目清单计价表
工程名称：华南农业大学公共区域及标示性建筑物监控光纤敷设项目 |  |  | 标段：华南农业大学公共区域及标示性建筑物监控光纤敷设项目 |  |  |  | 第 32 页 共 59 页
序号 | 项目编码 | 项目名称 |  | 项目特征描述 | 计量单位 | 工程量 |  | 金额（元）
[8 empty] | 综合单价 | 合价
219 | 030506014008 | 8口视频流汇集器 |  | 1.名称:POE交换机 2.规格：提供8个千兆PoE电口，1个千兆电口，1个千兆光口 交换容量 20 Gbps 包转发率 14.88 Mpps 支持IEEE 802.3at/af 端口最大供电功率：30 W 整机最大供电功率：60 W 支持6 KV防浪涌 支持PoE输出功率管理 千兆网络接入设计 线速转发、无阻塞设计 存储转发交换方式 坚固式高强度金属外壳 3.安装POE交换机、调试POE交换机 | 台 | 1
220 | 030412005007 | 设备箱 |  | 1.名称:设备箱 2.规格：300*400*200 3. 安装设备箱 | 个 | 1
221 | 030412004014 | 电源线 |  | 电源线RVV3*1.5 | m | 87.65
222 | 030412001014 | 25配管 |  | 1.名称：配管 2.配管PVC25 管 PVC25 管 (含一切辅材等） | m | 69.94
223 | 030502019014 | 光纤测试 |  | 1.名称:光纤测试 2.光纤测试 | 链路 | 4
224 | 081101001009 | 拆除路面 |  | 1.拆除混凝土路面 拆除混凝土路面宽200mm*深100mm*长10.48m | m3 | 0.21
本页小计
分部分项工程项目清单计价表
工程名称：华南农业大学公共区域及标示性建筑物监控光纤敷设项目 |  |  | 标段：华南农业大学公共区域及标示性建筑物监控光纤敷设项目 |  |  |  | 第 33 页 共 59 页
序号 | 项目编码 | 项目名称 |  | 项目特征描述 | 计量单位 | 工程量 |  | 金额（元）
[8 empty] | 综合单价 | 合价
225 | 040303026008 | 现浇混凝土路面 |  | 1.混凝土种类:现浇 2.混凝土强度等级:C25 3.尺寸：宽200mm*深100mm*长10.48m [工程内容] 4.混凝土制作、运输、浇筑、振捣、养护 | m3 | 0.21
226 | 040103005028 | 废料外运 |  | 1、废料外运 2、人工装车 3、自卸汽车外运 | 项 | 1
东北门电动车停车点新增监控、退休处、汇景北电动车停车点新增监控光纤敷设
227 | 030506010002 | 监控专用支架 |  | 1.名称:监控专用支架 2.安装监控专用支架 | 台 | 4
本页小计
分部分项工程项目清单计价表
工程名称：华南农业大学公共区域及标示性建筑物监控光纤敷设项目 |  |  | 标段：华南农业大学公共区域及标示性建筑物监控光纤敷设项目 |  |  |  | 第 34 页 共 59 页
序号 | 项目编码 | 项目名称 |  | 项目特征描述 | 计量单位 | 工程量 |  | 金额（元）
[8 empty] | 综合单价 | 合价
228 | 040205019002 | 400万像素电动变焦筒机 |  | 1.名称：400万像素电动变焦筒机 2.型号：DS-2CD5A4XYZUV-ABCDEF 3.参数：Smart功能：支持音频异常侦测、区域入侵侦测、越界侦测、进入区域侦测、离开区域侦测，支持补光灯报警联动，声音联动; 鳞镜补光：采用隐藏式灯珠设计，通过鳞甲密布排列形成的镜面反射出光，见光不见灯。增加发光面积，降低聚光效果，补光柔和均匀; 设备内置电动变焦镜头，操作便易，变焦过程平稳; 最高分辨率可达400万像素，并在此分辨率下可输出30 fps实时图像，图像更流畅，支持透雾，支持宽动态120 dB; 标配2个内置麦克风，1个内置扬声器; 支持标准的256 GB MicroSD/MicroSDHC/MicroSDXC卡存储，支持10 M/100 M自适应网口; 支持开放型网络视频接口，ISAPI，GB/T28181-2016，ISUP5.0，视图库; 支持三级用户权限 | 台 | 1
本页小计
分部分项工程项目清单计价表
工程名称：华南农业大学公共区域及标示性建筑物监控光纤敷设项目 |  |  | 标段：华南农业大学公共区域及标示性建筑物监控光纤敷设项目 |  |  |  | 第 35 页 共 59 页
序号 | 项目编码 | 项目名称 |  | 项目特征描述 | 计量单位 | 工程量 |  | 金额（元）
[8 empty] | 综合单价 | 合价
本页小计
管理，支持授权的用户和密码，支持IP地址过滤; 电源供应：DC：12 V ± 20%；PoE：802.3af，Type 1，Class 3; 支持三码流技术，支持同时20路取流; 防护等级：IP67; 1路音频输入，1路音频输出，1路报警输入，1路报警输出（报警输出最大支持DC12 V，30 mA）; 传感器类型：1/2.7" Progressive Scan CMOS 最低照度：彩色：0.005 Lux @（F1.2，AGC ON） 黑白：0.001 Lux @（F1.2，AGC ON），0 Lux with IR 宽动态：120 dB 焦距&视场角：2.7~13.5 mm：水平视场角：96.6°~29.7°，垂直视场角：51.7°~16.7°，对角视场角：114.2°~34° 补光灯类型：默认红外补光，可切换暖白光 补光距离：暖白光：最远可达30 m 红外灯：最远可达
本页小计
分部分项工程项目清单计价表
工程名称：华南农业大学公共区域及标示性建筑物监控光纤敷设项目 |  |  | 标段：华南农业大学公共区域及标示性建筑物监控光纤敷设项目 |  |  |  | 第 36 页 共 59 页
序号 | 项目编码 | 项目名称 |  | 项目特征描述 | 计量单位 | 工程量 |  | 金额（元）
[8 empty] | 综合单价 | 合价
本页小计
50 m 防补光过曝：支持防补光过曝开启和关闭，开启下支持自动和手动，手动支持根据距离等级控制补光灯亮度 补光灯数量：4颗 红外波长范围：850 nm 最大图像尺寸：2560 × 1440 视频压缩标准：H.265/H.264/MJPEG 网络：1个RJ45 10 M/100 M自适应以太网口 SD卡扩展：内置MicroSD/MicroSDHC/MicroSDXC插槽，最大支持256 GB 音频：1路输入（Line in），1路输出（Line out），2个内置麦克风，1个内置扬声器 报警：1路输入，1路输出（报警输入支持开关量，报警输出最大支持DC12 V，30 mA） RS-485：1路RS-485接口，半双工模式，支持自适应HIKVISION，PELCO-P和PELCO-D协议 复位：支持 电源输出：DC12 V，50 mA 接口类型：外甩线
本页小计
分部分项工程项目清单计价表
工程名称：华南农业大学公共区域及标示性建筑物监控光纤敷设项目 |  |  | 标段：华南农业大学公共区域及标示性建筑物监控光纤敷设项目 |  |  |  | 第 37 页 共 59 页
序号 | 项目编码 | 项目名称 |  | 项目特征描述 | 计量单位 | 工程量 |  | 金额（元）
[8 empty] | 综合单价 | 合价
本页小计
产品尺寸：181 × 102 × 89 mm 包装尺寸：315 × 137 × 141 mm 设备重量：795 g 带包装重量：1095 g 存储温湿度：-30 °C~60 °C，湿度小于95%（无凝结） 启动和工作温湿度：-30 °C~60 °C，湿度小于95%（无凝结） 电流及功耗：DC：12 V，0.94 A，最大功耗：11.2 W PoE：802.3af，36 V~57 V，0.35 A~0.22 A，最大功耗：12.5 W 供电方式：DC：12 V ± 20%，支持防反接保护 PoE：802.3af，Type 1，Class 3 线缆长度：35 cm 电源接口类型：3芯电源接口 防护：IP67 ★★摄像机采用基于transformer架构的大模型算法，内置1颗算力不小于8TOPS的CPU、GPU、NPU一体化芯片（公安部检验报告证明） 主码流不小于2560x1440 ★★设备内置鳞镜
本页小计
分部分项工程项目清单计价表
工程名称：华南农业大学公共区域及标示性建筑物监控光纤敷设项目 |  |  | 标段：华南农业大学公共区域及标示性建筑物监控光纤敷设项目 |  |  |  | 第 38 页 共 59 页
序号 | 项目编码 | 项目名称 |  | 项目特征描述 | 计量单位 | 工程量 |  | 金额（元）
[8 empty] | 综合单价 | 合价
本页小计
式补光灯，灯珠朝向与设备照射方向不同，灯杯为半弧形网格鳞片状；补光灯开启后正面不可见补光灯灯珠（提供第三方检测报告复印件并加盖投标人公章） ★★支持大模型AI编码功能，可将出现在监控场景中的保安、银行员工、押解员、行人等目标识别为人，将运钞车、小客车等目标识别为车，可保持可视场景中目标(如人、车)的图像质量，并虚化背景以降低码率和存储空间（公安部检验报告证明） ★★大模型AI智能编码功能，支持流量管理功能，可设置日平均码率和最大码率上限。功能开启后，可控制平均网传流量和统计日流量余额；无历史结余流量时，实时网传码率应不超过日平均码率，存在历史结余流量时，历史结余流量可按需动态分配给当前场景使用（提供第三方检测报告复印件并加盖投标人公章） ★★支持开启、关闭智能文搜功能，功能开启后，设备可上传目标场景图片及目标信息，目
本页小计
分部分项工程项目清单计价表
工程名称：华南农业大学公共区域及标示性建筑物监控光纤敷设项目 |  |  | 标段：华南农业大学公共区域及标示性建筑物监控光纤敷设项目 |  |  |  | 第 39 页 共 59 页
序号 | 项目编码 | 项目名称 |  | 项目特征描述 | 计量单位 | 工程量 |  | 金额（元）
[8 empty] | 综合单价 | 合价
本页小计
标信息包括出现的时间、目标类别、在视场中的位置（提供第三方检测报告复印件并加盖投标人公章） ★★内置大模型算法芯片，运用大模型算法检测并分类识别目标(人员、机动车、动物)（提供第三方检测报告复印件并加盖投标人公章） ★★设备采用智能大模型算法，在环境光照度不高于1lx的情况下，当检测区域存在晃动的树叶、光影时，可对人员、机动车、狗进行目标检测，检测上报廷时不大于1s（提供第三方检测报告复印件并加盖投标人公章） ★★可检测设备最大水平视场角范围内，距离设备50m处肩宽不超过20像素的行人(1.7mx0.5m)（提供第三方检测报告复印件并加盖投标人公章） ★具有AI-ISP图像质量提升功能，在低照度环境下，可自动调节预览场景视频画面中人脸、人体、车辆等目标及预览场景视频画面的区域曝光、亮度、色彩饱和度、对比度、锐度等 外壳防护等级不低于IP67 内置不少于1个麦
本页小计
分部分项工程项目清单计价表
工程名称：华南农业大学公共区域及标示性建筑物监控光纤敷设项目 |  |  | 标段：华南农业大学公共区域及标示性建筑物监控光纤敷设项目 |  |  |  | 第 40 页 共 59 页
序号 | 项目编码 | 项目名称 |  | 项目特征描述 | 计量单位 | 工程量 |  | 金额（元）
[8 empty] | 综合单价 | 合价
克风、1个扬声器，具有1个音频输入接口、1个音频输出接口、1路报警输入、1路报警输出
229 | 040205019003 | 普通400W枪型摄像机 |  | 1.名称：普通400W枪型摄像机 2.型号：DS-2CD224XYZUV6-ABCDEF 3.参数：支持输出图像分辨率不低于2560×1440 ★靶面尺寸为1/2.7英寸（提供第三方检测报告复印件并加盖投标人公章） 信噪比不小于55dB。 支持红外补光，有效补光距离达到30m 摄像机应能在额定电源电压 DC12V的±25%范围内正常工作 内置1个麦克风，1个RJ45网络接口 需支持IP66防尘防水。 | 台 | 1
本页小计
分部分项工程项目清单计价表
工程名称：华南农业大学公共区域及标示性建筑物监控光纤敷设项目 |  |  | 标段：华南农业大学公共区域及标示性建筑物监控光纤敷设项目 |  |  |  | 第 41 页 共 59 页
序号 | 项目编码 | 项目名称 |  | 项目特征描述 | 计量单位 | 工程量 |  | 金额（元）
[8 empty] | 综合单价 | 合价
230 | 040205019004 | 人脸摄像机 |  | 1.名称：人脸摄像机 2.型号：DS-2CD7A4XYZUV-ABCDEF 3.参数：采用深度学习算法，以海量图片及视频资源为路基，通过机器自身提取目标特征，形成深层可供学习的图像。极大的提升了算法的检出率;支持多种智能模式：全结构化（默认）、人脸抓拍、人脸比对、道路监控、Smart事件、人数统计，热度图，多种智能模式可按需切换; 全结构化模式：a)抓拍人体：支持运动方向、上衣颜色、下装颜色、性别、年龄段、戴眼镜、背包、拎东西、戴帽子、戴口罩、发型、上衣类型、下装类型等属性识别，b)抓拍人脸：支持性别、年龄、年龄段、戴眼镜、戴口罩、表情、戴帽子等属性识别，c)抓拍非机动车：支持上衣颜色、下衣颜色、性别、戴眼镜、年龄段、背包、拎东西、戴帽子、戴口罩、上衣类型、下装类型、戴口罩、发型、非机动车类型，d)抓拍机动车：支持车身颜 | 台 | 2
本页小计
分部分项工程项目清单计价表
工程名称：华南农业大学公共区域及标示性建筑物监控光纤敷设项目 |  |  | 标段：华南农业大学公共区域及标示性建筑物监控光纤敷设项目 |  |  |  | 第 42 页 共 59 页
序号 | 项目编码 | 项目名称 |  | 项目特征描述 | 计量单位 | 工程量 |  | 金额（元）
[8 empty] | 综合单价 | 合价
本页小计
色、车型识别、车辆行驶方向、车牌颜色、车牌类型等属性识别; 人脸抓拍模式：a)支持对运动人脸进行检测、跟踪、抓拍、评分、筛选，输出最优的人脸，b)支持人脸去误报、快速抓拍人脸，c)支持快速抓拍和最佳抓拍两种模式，d)最多同时检测60张人脸，e)支持人脸去重; 人脸比对模式：可支持15万张图片库导入，比对结果支持报警输出; 道路监控模式：a)车辆检测：支持车牌识别并抓拍，车牌号码/车身颜色/车辆类型/车辆品牌，b)混行检测：检测正向或逆向行驶的车辆以及行人和非机动车，自动对车辆牌照进行识别，可以抓拍无车牌的车辆图片; Smart事件模式：越界侦测，区域入侵侦测，离开区域侦测，离开区域侦测，徘徊侦测，人员聚集侦测，快速运动侦测，停车侦测，物品拿取侦测，物品拿取侦测，场景变更侦测，音频陡升侦测，音频陡降侦
本页小计
分部分项工程项目清单计价表
工程名称：华南农业大学公共区域及标示性建筑物监控光纤敷设项目 |  |  | 标段：华南农业大学公共区域及标示性建筑物监控光纤敷设项目 |  |  |  | 第 43 页 共 59 页
序号 | 项目编码 | 项目名称 |  | 项目特征描述 | 计量单位 | 工程量 |  | 金额（元）
[8 empty] | 综合单价 | 合价
本页小计
测，音频有无侦测，虚焦侦测。其中越界侦测，区域入侵侦测，进入区域侦测，离开区域侦测为深度学习算法，支持联动声光预警; 人数统计模式：a)人员统计：支持实时报警，人数变化报警和拥堵等级变化报警，并支持人数异常和停留时间异常报警，b)行为分析：支持离岗检测，以及在离岗检测报警，c)区域关注度：支持区域人数检测、停留时长检测、实时数据上传，并支持区域人数分析和队列状态分析展示; 热度图：支持设备上报和平台查询方式获取信息，并支持上报伪彩图背景大图; 鳞镜补光：采用隐藏式灯珠设计，通过鳞甲密布排列形成的镜面反射出光，见光不见灯。增加发光面积，降低聚光效果，补光柔和均匀; 支持电量检测：支持设备功耗检测，支持设备功耗报表展示，报表类型支持日报表和周报表（默认日报表，单位瓦时（W·h））
本页小计
分部分项工程项目清单计价表
工程名称：华南农业大学公共区域及标示性建筑物监控光纤敷设项目 |  |  | 标段：华南农业大学公共区域及标示性建筑物监控光纤敷设项目 |  |  |  | 第 44 页 共 59 页
序号 | 项目编码 | 项目名称 |  | 项目特征描述 | 计量单位 | 工程量 |  | 金额（元）
[8 empty] | 综合单价 | 合价
本页小计
; Smart录像：支持断网续传功能保证录像不丢失，配合Smart NVR/SD卡实现事件录像的智能后检索、分析和浓缩播放，Smart编码：支持低码率、低延时、ROI感兴趣区域增强编码、SVC自适应编码技术，支持Smart265编码; 设备内置电动变焦镜头，操作便易，变焦过程平稳; 设备内置2个麦克风，内置1个扬声器，支持语音对讲; 最高分辨率可达400万像素，并在此分辨率下可输出30 fps实时图像，图像更流畅，支持透雾、电子防抖，支持宽动态120 dB; 支持开放型网络视频接口，ISAPI，GB/T28181-2016，ISUP5.0，视图库; 支持标准的256 GB MicroSD/MicroSDHC/MicroSDXC卡存储，支持10 M/100 M/1000 M自适应网口; 支持三级用户权限管理，支持授权的用户和密码，支持IP地址过滤;
本页小计
分部分项工程项目清单计价表
工程名称：华南农业大学公共区域及标示性建筑物监控光纤敷设项目 |  |  | 标段：华南农业大学公共区域及标示性建筑物监控光纤敷设项目 |  |  |  | 第 45 页 共 59 页
序号 | 项目编码 | 项目名称 |  | 项目特征描述 | 计量单位 | 工程量 |  | 金额（元）
[8 empty] | 综合单价 | 合价
本页小计
音频：2路输入，1路输出，报警：3路输入，2路输出; 宽动态：120 dB 最低照度：彩色：0.0005 Lux @（F1.2，AGC ON），0 Lux with Light 黑白：0.0001 Lux @（F1.2，AGC ON），0 Lux with IR 传感器类型：1/1.8" Progressive Scan CMOS 焦距&视场角：8~32 mm：水平视场角：42.5°~15.1°，垂直视场角：23.4°~8.6°，对角视场角：49.6°~17.3° 补光距离：混光普通监控：80 m，人脸抓拍/识别：10 m；白光普通监控：50 m，人脸抓拍/识别：7 m 防补光过曝：支持防补光过曝开启和关闭，开启下支持自动和手动，手动支持根据距离等级控制补光灯亮度 补光灯类型：鳞镜补光，混光（850 nm+暖白），4颗灯珠 最大图像尺寸：2688 × 1520 视频压缩标准：
本页小计
分部分项工程项目清单计价表
工程名称：华南农业大学公共区域及标示性建筑物监控光纤敷设项目 |  |  | 标段：华南农业大学公共区域及标示性建筑物监控光纤敷设项目 |  |  |  | 第 46 页 共 59 页
序号 | 项目编码 | 项目名称 |  | 项目特征描述 | 计量单位 | 工程量 |  | 金额（元）
[8 empty] | 综合单价 | 合价
本页小计
H.265/H.264/MJPEG 网络：1个RJ45 10 M/100 M/1000 M自适应以太网口 SD卡扩展：内置MicroSD/MicroSDHC/MicroSDXC插槽，最大支持256 GB 复位：支持 音频：2路输入（Line in），1路输出（Line out），2个内置麦克风，1个内置扬声器 报警：3路输入，2路输出（报警输入支持开关量，报警输出最大支持DC12 V，30 mA） RS-485：1路RS-485接口，采用半双工模式，支持自适应HIKVISION，PELCO-P和PELCO-D协议 接口类型：外甩线 电源输出：DC12 V，100 mA 视频输出：1 Vp-p Composite Output（75 Ω/CVBS） 恢复出厂设置：支持RESET按键，客户端或浏览器恢复 供电方式：DC：12 V ± 20%，支持防反接保护 PoE：IEEE 802.3at，Type 2，Class 4
本页小计
分部分项工程项目清单计价表
工程名称：华南农业大学公共区域及标示性建筑物监控光纤敷设项目 |  |  | 标段：华南农业大学公共区域及标示性建筑物监控光纤敷设项目 |  |  |  | 第 47 页 共 59 页
序号 | 项目编码 | 项目名称 |  | 项目特征描述 | 计量单位 | 工程量 |  | 金额（元）
[8 empty] | 综合单价 | 合价
本页小计
电流及功耗：DC：12 V，1.55 A，最大功耗：18.6 W PoE：IEEE 802.3at，Class 4，最大功耗：22 W 电源接口类型：3芯接口 存储温湿度：-30 °C~60 °C，湿度小于95%（无凝结） 启动和工作温湿度：-30 °C~60 °C，湿度小于95%（无凝结） 产品尺寸：181.5 × 102.3 × 89 mm 包装尺寸：315 × 137 × 141 mm 设备重量：1125 g 带包装重量：1710 g 防护：IP67 ★具有不小于1/1.8"靶面尺寸。（提供第三方检测报告复印件并加盖投标人公章） 最低照度彩色不大于0.0005lx，黑白不大于0.0001 lx。 镜头焦距2.8-12mm，支持电动变焦，并可对拍摄物体进行自动聚焦，光圈大小为F1.0。 支持H.264、H.265、MJPEG视频编码格式，且具
本页小计
分部分项工程项目清单计价表
工程名称：华南农业大学公共区域及标示性建筑物监控光纤敷设项目 |  |  | 标段：华南农业大学公共区域及标示性建筑物监控光纤敷设项目 |  |  |  | 第 48 页 共 59 页
序号 | 项目编码 | 项目名称 |  | 项目特征描述 | 计量单位 | 工程量 |  | 金额（元）
[8 empty] | 综合单价 | 合价
本页小计
有High Profile编码能力。 同一场景相同图像质量下设备在H.264或H.265编码时，开启智能编码和不开启智能编码相比，码率节约≥50%。 在分辨率1920x1080 @ 25fps，码流设置为1Mbps时，视频图像传输延时不大于60ms。 ★内置GPU芯片。（提供第三方检测报告复印件并加盖投标人公章） 支持周界防范功能，当区域入侵、越界侦测、进入区域、离开区域报警布防开启后，出现行人、非机动车、机动车目标时能触发报警，当检测区域中篮球滚动、小狗移动、树叶晃动及光线明暗变化时不会触发报警。（提供第三方检测报告复印件并加盖投标人公章） 支持对两眼瞳距不小于40像素的人脸进行检验。 支持侧脸过滤功能，可过滤与设备镜头呈上下、左右角度达到预设值的人脸。 在彩色模式下，当环境照度降低至设定阈值，可自动开启白光补光灯，在
本页小计
分部分项工程项目清单计价表
工程名称：华南农业大学公共区域及标示性建筑物监控光纤敷设项目 |  |  | 标段：华南农业大学公共区域及标示性建筑物监控光纤敷设项目 |  |  |  | 第 49 页 共 59 页
序号 | 项目编码 | 项目名称 |  | 项目特征描述 | 计量单位 | 工程量 |  | 金额（元）
[8 empty] | 综合单价 | 合价
本页小计
白天、夜晚均可输出彩色视频图像。 支持声光报警功能，当报警产生时，可在布防时间内联动声音警报和/或白光闪烁。报警声音类型不小于10种，报警音量和重复次数可设置 在IE浏览器下，具有设备重启和布防动态报警数据感知与记录功能，布防动态报警数据包括异常掉线、历史布防、实时布防3种类型；可记录报警的开始时间、结束时间、布防类型、报警链路地址、端口、链路续传。 ★设备具有耀光抑制功能，耀光区域≤1%。 ★★设备采用鳞镜式补光灯，具有4颗白光补光灯，灯杯为半弧形网格鳞片状，其中2颗近光灯、2颗远光灯（提供第三方检测报告复印件并加盖投标人公章） ★★灯珠朝向与设备照射方向不同，补光灯开启后正面不可见补光灯灯珠。补光灯开启后灯光均匀无波纹、麻点状、条纹状和不规则亮斑。（提供第三方检测报告复印件并加盖投标人公章） 支持IP67防尘防
本页小计
分部分项工程项目清单计价表
工程名称：华南农业大学公共区域及标示性建筑物监控光纤敷设项目 |  |  | 标段：华南农业大学公共区域及标示性建筑物监控光纤敷设项目 |  |  |  | 第 50 页 共 59 页
序号 | 项目编码 | 项目名称 |  | 项目特征描述 | 计量单位 | 工程量 |  | 金额（元）
[8 empty] | 综合单价 | 合价
水。 内置不少于1个麦克风，1个扬声器，支持不少于1路报警输入，1路报警输出，1路音频输入，1路音频输出，支持DC12V或POE供电。
231 | 030501023002 | 接入平台授权 |  | 1.名称:授权软件 2.安装授权软件 | 套 | 4
232 | 030506014009 | 8口视频流汇集器 |  | 1.名称:POE交换机 2.规格：提供8个千兆PoE电口，1个千兆电口，1个千兆光口 交换容量 20 Gbps 包转发率 14.88 Mpps 支持IEEE 802.3at/af 端口最大供电功率：30 W 整机最大供电功率：60 W 支持6 KV防浪涌 支持PoE输出功率管理 千兆网络接入设计 线速转发、无阻塞设计 存储转发交换方式 | 台 | 1
233 | 030412005008 | 设备箱 |  | 1.名称:设备箱 2.规格：300*400*200 3. 安装设备箱 | 个 | 1
本页小计
分部分项工程项目清单计价表
工程名称：华南农业大学公共区域及标示性建筑物监控光纤敷设项目 |  |  | 标段：华南农业大学公共区域及标示性建筑物监控光纤敷设项目 |  |  |  | 第 51 页 共 59 页
序号 | 项目编码 | 项目名称 |  | 项目特征描述 | 计量单位 | 工程量 |  | 金额（元）
[8 empty] | 综合单价 | 合价
234 | 030501004001 | 硬盘录像机 |  | 1.名称：硬盘录像机 2.规格.2U机架式8盘位嵌入式网络硬盘录像机，采用短机箱设计，搭载高性能ATX电源 【硬件规格】 存储接口：8个SATA接口，可满配12TB硬盘 视频接口：2×HDMI，2×VGA 网络接口：2×RJ45 10/100/1000Mbps自适应以太网口 报警接口：16路报警输入，4路报警输出 串行接口：1路RS-232接口，1路半双工RS-485接口 USB接口：2×USB 2.0，1×USB 3.0 【产品性能】 输入带宽：256Mbps 输出带宽：160Mbps 接入能力：32路H.264、H.265格式高清码流接入 解码能力：最大支持12×1080P 显示能力：最大支持4K+1080P异源输出 3.拆卸原损坏硬盘录像机、安装5块硬盘、安装调试硬盘录像机 | 台 | 1
235 | 030502005014 | 室外光缆 |  | 8芯室外铠装光缆 | m | 138.06
本页小计
分部分项工程项目清单计价表
工程名称：华南农业大学公共区域及标示性建筑物监控光纤敷设项目 |  |  | 标段：华南农业大学公共区域及标示性建筑物监控光纤敷设项目 |  |  |  | 第 52 页 共 59 页
序号 | 项目编码 | 项目名称 |  | 项目特征描述 | 计量单位 | 工程量 |  | 金额（元）
[8 empty] | 综合单价 | 合价
236 | 030502011014 | 8口光纤盒 |  | 1.名称：光纤盒 2.安装8芯光纤盒 | 个 | 2
237 | 030502007025 | 光纤跳线 |  | 1.名称:光纤跳线 2.规格3m,六类非屏蔽双绞线 | 条 | 2
238 | 030501013013 | 收发器 |  | 1.名称:收发器 | 台 | 2
239 | 030405013009 | 插排 |  | 1.名称：插排 2.规格：二三插、8口 | 个 | 1
240 | 040801022008 | 漏电保护器 |  | 1.名称:漏电保护器 2.安装漏电保护器 | 台 | 1
241 | 030502012014 | 光纤连接 |  | 1.名称:光纤连接 2.单模光纤熔接，含耦合器、尾纤 | 芯 | 16
242 | 030412004015 | 电源线 |  | 电源线RVV3*1.5 | m | 138.06
243 | 030502003002 | 六类非屏蔽网线 |  | 1.名称:网线 2.规格：六类4对数字通信电缆，非屏蔽型 3.敷设网线 | m | 96.14
244 | 030412001015 | 25配管 |  | 1.名称：配管 2.配管PVC25 管 PVC25 管 (含一切辅材等） | m | 179.1
245 | 030502019015 | 光纤测试 |  | 1.名称:光纤测试 2.光纤测试 | 链路 | 8
246 | 030502017001 | 双绞线缆测试 |  | 1.名称:双绞线缆测试 2.五类以上 | 链路 | 3
247 | 010102002013 | 挖沟槽土方（埋管） |  | 1.土壤类别:一、二类土 2.挖土方式:人工开挖 3.尺寸：宽200mm*深300mm*长56.76m | m3 | 3.39
本页小计
分部分项工程项目清单计价表
工程名称：华南农业大学公共区域及标示性建筑物监控光纤敷设项目 |  |  | 标段：华南农业大学公共区域及标示性建筑物监控光纤敷设项目 |  |  |  | 第 53 页 共 59 页
序号 | 项目编码 | 项目名称 |  | 项目特征描述 | 计量单位 | 工程量 |  | 金额（元）
[8 empty] | 综合单价 | 合价
248 | 010102007014 | 土方回填 |  | 1.密实度要求:槽坑夯实机夯实 2.填方材料品种:土方 3.尺寸：宽200mm*深300mm*长56.76m | m3 | 3.39
249 | 040103001012 | 原地面土夯实 |  | 1.土壤类别:一、二类土 2.方式:人工夯实 3.尺寸：宽200mm*深300mm*长56.76m | m3 | 3.39
250 | 040103005029 | 废料外运 |  | 1、废料外运 2、人工装车 3、自卸汽车外运 | 项 | 1
赵善欢像新增视频监控（旧1号楼旁）光纤敷设
251 | 030506014010 | 8口视频流汇集器 |  | 提供8个千兆PoE电口，1个千兆电口，1个千兆光口 交换容量 20 Gbps 包转发率 14.88 Mpps 支持IEEE 802.3at/af 端口最大供电功率：30 W 整机最大供电功率：60 W 支持6 KV防浪涌 支持PoE输出功率管理 千兆网络接入设计 线速转发、无阻塞设计 存储转发交换方式 坚固式高强度金属外壳 | 台 | 1
252 | 030405013010 | 插排 |  | 1.名称：插排 2.规格：二三插、8口 | 个 | 1
本页小计
分部分项工程项目清单计价表
工程名称：华南农业大学公共区域及标示性建筑物监控光纤敷设项目 |  |  | 标段：华南农业大学公共区域及标示性建筑物监控光纤敷设项目 |  |  |  | 第 54 页 共 59 页
序号 | 项目编码 | 项目名称 |  | 项目特征描述 | 计量单位 | 工程量 |  | 金额（元）
[8 empty] | 综合单价 | 合价
253 | 030412001016 | 25配管 |  | 1.名称：配管 2.配管PVC25 管 PVC25 管 (含一切辅材等） | m | 50
254 | 030502003003 | 六类非屏蔽网线 |  | 1.名称:网线 2.规格：POE八芯双绞线数字通信电缆，非屏蔽型（灰） 3.敷设网线 | m | 54
255 | 030506010003 | 监控专用支架 |  | 1.名称:监控专用支架 2.安装监控专用支架 | 台 | 1
园艺学院后肖像新增视频监控-光纤敷设
256 | 030506014011 | 8口视频流汇集器 |  | 提供8个千兆PoE电口，1个千兆电口，1个千兆光口 交换容量 20 Gbps 包转发率 14.88 Mpps 支持IEEE 802.3at/af 端口最大供电功率：30 W 整机最大供电功率：60 W 支持6 KV防浪涌 支持PoE输出功率管理 千兆网络接入设计 线速转发、无阻塞设计 存储转发交换方式 坚固式高强度金属外壳 | 台 | 1
257 | 030502003004 | 六类非屏蔽网线 |  | 1.名称:网线 2.规格：POE八芯双绞线数字通信电缆，非屏蔽型（灰） 3.敷设网线 | m | 25
本页小计
分部分项工程项目清单计价表
工程名称：华南农业大学公共区域及标示性建筑物监控光纤敷设项目 |  |  | 标段：华南农业大学公共区域及标示性建筑物监控光纤敷设项目 |  |  |  | 第 55 页 共 59 页
序号 | 项目编码 | 项目名称 |  | 项目特征描述 | 计量单位 | 工程量 |  | 金额（元）
[8 empty] | 综合单价 | 合价
258 | 030412001017 | 25配管 |  | 1.名称：配管 2.配管PVC25 管 PVC25 管 (含一切辅材等） | m | 13
259 | 030405013011 | 插排 |  | 1.名称：插排 2.规格：二三插、8口 | 个 | 1
260 | 030506010004 | 监控专用支架 |  | 1.名称:监控专用支架 2.安装监控专用支架 | 台 | 1
261 | 010102002014 | 挖沟槽土方（埋管） |  | 1.土壤类别:一、二类土 2.挖土方式:人工开挖 3.尺寸：宽200mm*深300mm*长6.5m | m3 | 0.39
262 | 010102007015 | 回填方 |  | 1.土壤类别:一、二类土 2.挖土方式:人工开挖 3.尺寸：宽200mm*深300mm*长6.5m | m3 | 0.39
263 | 040103001013 | 原地面土夯实 |  | 1.密实度要求:槽坑夯实机夯实 2.填方材料品种:土方 3.尺寸：宽200mm*深300mm*长6.5m | m3 | 0.39
264 | 040103005030 | 废料外运 |  | 1、废料外运 2、人工装车 3、自卸汽车外运 | 项 | 1
林学院肖像新增视频监控-光纤敷设
本页小计
分部分项工程项目清单计价表
工程名称：华南农业大学公共区域及标示性建筑物监控光纤敷设项目 |  |  | 标段：华南农业大学公共区域及标示性建筑物监控光纤敷设项目 |  |  |  | 第 56 页 共 59 页
序号 | 项目编码 | 项目名称 |  | 项目特征描述 | 计量单位 | 工程量 |  | 金额（元）
[8 empty] | 综合单价 | 合价
265 | 030506014012 | 8口视频流汇集器 |  | 提供8个千兆PoE电口，1个千兆电口，1个千兆光口 交换容量 20 Gbps 包转发率 14.88 Mpps 支持IEEE 802.3at/af 端口最大供电功率：30 W 整机最大供电功率：60 W 支持6 KV防浪涌 支持PoE输出功率管理 千兆网络接入设计 线速转发、无阻塞设计 存储转发交换方式 坚固式高强度金属外壳 | 台 | 1
266 | 030502003005 | 六类非屏蔽网线 |  | 1.名称:网线 2.规格：POE八芯双绞线数字通信电缆，非屏蔽型（灰） 3.敷设网线 | m | 20
267 | 030405013012 | 插排 |  | 1.名称：插排 2.规格：四位排插1.8米 | 个 | 1
268 | 030412001018 | 25配管 |  | 1.名称：配管 2.配管PVC25 管 PVC25 管 (含一切辅材等） | m | 15
孙中山像新增视频监控（校友会旁）光纤敷设
本页小计
分部分项工程项目清单计价表
工程名称：华南农业大学公共区域及标示性建筑物监控光纤敷设项目 |  |  | 标段：华南农业大学公共区域及标示性建筑物监控光纤敷设项目 |  |  |  | 第 57 页 共 59 页
序号 | 项目编码 | 项目名称 |  | 项目特征描述 | 计量单位 | 工程量 |  | 金额（元）
[8 empty] | 综合单价 | 合价
269 | 030506014013 | 8口视频流汇集器 |  | 提供8个千兆PoE电口，1个千兆电口，1个千兆光口 交换容量 20 Gbps 包转发率 14.88 Mpps 支持IEEE 802.3at/af 端口最大供电功率：30 W 整机最大供电功率：60 W 支持6 KV防浪涌 支持PoE输出功率管理 千兆网络接入设计 线速转发、无阻塞设计 存储转发交换方式 坚固式高强度金属外壳 | 台 | 1
270 | 030405013013 | 插排 |  | 1.名称：插排 2.规格：四位排插1.8米 | 个 | 1
271 | 030502003006 | 六类非屏蔽网线 |  | 1.名称:网线 2.规格：POE八芯双绞线数字通信电缆，非屏蔽型（灰） 3.敷设网线 | m | 15
272 | 030506010005 | 监控专用支架 |  | 1.名称:监控专用支架 2.安装监控专用支架 | 台 | 1
273 | 030412001019 | 25配管 |  | 1.名称：配管 2.配管PVC25 管 PVC25 管 (含一切辅材等） | m | 10
南门视频监控恢复（西南门门口处）光纤敷设
本页小计
分部分项工程项目清单计价表
工程名称：华南农业大学公共区域及标示性建筑物监控光纤敷设项目 |  |  | 标段：华南农业大学公共区域及标示性建筑物监控光纤敷设项目 |  |  |  | 第 58 页 共 59 页
序号 | 项目编码 | 项目名称 |  | 项目特征描述 | 计量单位 | 工程量 |  | 金额（元）
[8 empty] | 综合单价 | 合价
274 | 030502003007 | 六类非屏蔽网线 |  | 1.名称:网线 2.规格：POE八芯双绞线数字通信电缆，非屏蔽型（灰） 3.敷设网线 | m | 30
275 | 030412004016 | 电源线 |  | 电源线RVV3*1.5 | m | 30
276 | 030405013014 | 插排 |  | 1.名称：插排 2.规格：四位排插1.8米 | 个 | 1
277 | 040801022009 | 控制开关 |  | 2p 10A | 台 | 1
278 | 030412001020 | 25配管 |  | 1.名称：配管 2.配管PVC25 管 PVC25 管 (含一切辅材等） | m | 38
279 | 010102002017 | 挖沟槽土方（埋管） |  | 1.土壤类别:一、二类土 2.挖土方式:人工开挖 3.尺寸：宽200mm*深300mm*长12.5m | m3 | 0.75
280 | 010102007018 | 回填方 |  | 1.土壤类别:一、二类土 2.挖土方式:人工开挖 3.尺寸：宽200mm*深300mm*长12.5m | m3 | 0.75
281 | 040103001016 | 原地面土夯实 |  | 1.密实度要求:槽坑夯实机夯实 2.填方材料品种:土方 3.尺寸：宽200mm*深300mm*长12.5m | m3 | 0.75
茶山区视频监控恢复-光纤敷设
282 | 030502003008 | 六类非屏蔽网线 |  | 1.名称:网线 2.规格：POE八芯双绞线数字通信电缆，非屏蔽型（灰） 3.敷设网线 | m | 70
283 | 030412004017 | 电源线 |  | 电源线RVV3*1.5 | m | 70
本页小计
分部分项工程项目清单计价表
工程名称：华南农业大学公共区域及标示性建筑物监控光纤敷设项目 |  |  | 标段：华南农业大学公共区域及标示性建筑物监控光纤敷设项目 |  |  |  | 第 59 页 共 59 页
序号 | 项目编码 | 项目名称 |  | 项目特征描述 | 计量单位 | 工程量 |  | 金额（元）
[8 empty] | 综合单价 | 合价
284 | 040801022010 | 控制开关 |  | 2p 10A | 台 | 1
285 | 030412001021 | 25配管 |  | 1.名称：配管 2.配管PVC25 管 PVC25 管 (含一切辅材等） | m | 57
286 | 010102002018 | 挖沟槽土方（埋管） |  | 1.土壤类别:一、二类土 2.挖土方式:人工开挖 3.尺寸：宽200mm*深300mm*长24m | m3 | 1.44
287 | 010102007019 | 回填方 |  | 1.土壤类别:一、二类土 2.挖土方式:人工开挖 3.尺寸：宽200mm*深300mm*长24m | m3 | 1.44
288 | 040103001017 | 原地面土夯实 |  | 1.密实度要求:槽坑夯实机夯实 2.填方材料品种:土方 3.尺寸：宽200mm*深300mm*长24m | m3 | 1.44
本页小计
合计