## 道闸报价
序号 | 设备名称 | 技术参数 | 单位 | 数量 | 备注
1 | 双机芯摆闸 | 1、支持身份验证，经授权人员才可通过 2、可选择常开、常闭模式，支持双向通行，可根据人流量情况设定闸门开关速度 3、支持防尾随跟踪控制功能，防止非授权人员通行 支持防夹功能：在闸门转动过程中遇阻时，自动抱死或在规定的时间内电机停止工作 4、支持防冲功能，在未收到开门信号时，闸门会自动锁死 5、支持声、光报警功能：当有误闯、尾随通行、翻越、反向闯入事件发生时，权限控制器蜂鸣 6、支持断电时闸门自动开启，人员可自由通行 ▲7、支持闸机通道功能应满足单通道反潜回、多通道跨主机反潜回的功能，当检测到任意一种反潜回报警时，除了联动语音播报、指示灯、IO信号联动输出等报警提示外，需同时上传对应的报警事件，有效防止非授权人员跟随进入（须提供第三方检测机构出具的检验报告的复印件证明） ▲8、通道的无故障运行次数1200万次（须提供第三方检测机构出具的检验报告的复印件证明） ★9、支持每天8个时段的通行模式管控，设置某时段通道为常开或常闭或感应通行或授权认证通行；同时应支持按时间分时段管控门禁权限，支持不少于128个周计划、不少于1024个节假日、不少于64个假日组、不少于255个计划模板（须提供第三方检测机构出具的检验报告的复印件证明） 10、支持消防报警后通行，消防信号触发后，闸门将自动开启，供人员紧急疏散 11、支持按计划模板开关闸门 12、支持遥控器远程控制闸机开门、关门、常开等操作 13、结构参数：箱体尺寸（长*宽*高）1500mm*200mm*960mm 14、箱体材质:304拉丝不锈钢 15、通道宽度:550mm-1100mm 16、使用环境:室外 ★17、需无缝对接原道闸平台海康iSecure Center-Education教育综合安防管理平台版本号：1.4.100，原厂家出具承诺函 | 台 | 2 | 含水泥基座
| 左侧单机芯摆闸 | 1、支持身份验证，经授权人员才可通过 2、可选择常开、常闭模式，支持双向通行，可根据人流量情况设定闸门开关速度 3、支持防尾随跟踪控制功能，防止非授权人员通行 支持防夹功能：在闸门转动过程中遇阻时，自动抱死或在规定的时间内电机停止工作 4、支持防冲功能，在未收到开门信号时，闸门会自动锁死 5、支持声、光报警功能：当有误闯、尾随通行、翻越、反向闯入事件发生时，权限控制器蜂鸣 6、支持断电时闸门自动开启，人员可自由通行 ▲7、支持闸机通道功能应满足单通道反潜回、多通道跨主机反潜回的功能，当检测到任意一种反潜回报警时，除了联动语音播报、指示灯、IO信号联动输出等报警提示外，需同时上传对应的报警事件，有效防止非授权人员跟随进入（须提供第三方检测机构出具的检验报告的复印件证明） ▲8、通道的无故障运行次数1200万次（须提供第三方检测机构出具的检验报告的复印件证明） ★9、支持每天8个时段的通行模式管控，设置某时段通道为常开或常闭或感应通行或授权认证通行；同时应支持按时间分时段管控门禁权限，支持不少于128个周计划、不少于1024个节假日、不少于64个假日组、不少于255个计划模板（须提供第三方检测机构出具的检验报告的复印件证明） 10、支持消防报警后通行，消防信号触发后，闸门将自动开启，供人员紧急疏散 11、支持按计划模板开关闸门 12、支持遥控器远程控制闸机开门、关门、常开等操作 13、结构参数：箱体尺寸（长*宽*高）1500mm*200mm*960mm 14、箱体材质:304拉丝不锈钢 15、通道宽度:550mm-1100mm 16、使用环境:室外 ★17、需无缝对接原道闸平台海康iSecure Center-Education教育综合安防管理平台版本号：1.4.100，原厂家出具承诺函 | 台 | 1
| 右侧单机芯摆闸 | 1、支持身份验证，经授权人员才可通过 2、可选择常开、常闭模式，支持双向通行，可根据人流量情况设定闸门开关速度 3、支持防尾随跟踪控制功能，防止非授权人员通行 支持防夹功能：在闸门转动过程中遇阻时，自动抱死或在规定的时间内电机停止工作 4、支持防冲功能，在未收到开门信号时，闸门会自动锁死 5、支持声、光报警功能：当有误闯、尾随通行、翻越、反向闯入事件发生时，权限控制器蜂鸣 6、支持断电时闸门自动开启，人员可自由通行 ▲7、支持闸机通道功能应满足单通道反潜回、多通道跨主机反潜回的功能，当检测到任意一种反潜回报警时，除了联动语音播报、指示灯、IO信号联动输出等报警提示外，需同时上传对应的报警事件，有效防止非授权人员跟随进入（须提供第三方检测机构出具的检验报告的复印件证明） ▲8、通道的无故障运行次数1200万次（须提供第三方检测机构出具的检验报告的复印件证明） ★9、支持每天8个时段的通行模式管控，设置某时段通道为常开或常闭或感应通行或授权认证通行；同时应支持按时间分时段管控门禁权限，支持不少于128个周计划、不少于1024个节假日、不少于64个假日组、不少于255个计划模板（须提供第三方检测机构出具的检验报告的复印件证明） 10、支持消防报警后通行，消防信号触发后，闸门将自动开启，供人员紧急疏散 11、支持按计划模板开关闸门 12、支持遥控器远程控制闸机开门、关门、常开等操作 13、结构参数：箱体尺寸（长*宽*高）1500mm*200mm*960mm 14、箱体材质:304拉丝不锈钢 15、通道宽度:550mm-1100mm 16、使用环境:室外 ★17、需无缝对接原道闸平台海康iSecure Center-Education教育综合安防管理平台版本号：1.4.100，原厂家出具承诺函 | 台 | 1
2 | 非机动车直杆闸 | 1. 车辆防砸：采用“车辆检测”、“数字防砸”、“开优先”三重防砸设计 。 2. 采用“直流伺服控制”技术，保障闸杆运行精确定位，平稳、低噪音。 3. 采用“故障自检报警提示”技术，方使产品维护。 4. 交通控制级：适用于二级道路收费站、关口等，车流量较大，快速通行的通道。 5. 制作工艺：整机模具化、防伪化设计，批量化、工装化制造，质量稳定可靠。 6. 通过配套的闸杆夹头，可安装通用的椭圆形铝型材闸杆，方便 道闸闸杆的维护使； 7. 具有开放优先功能，当栏杆处于非放行状态而受到放行指令时，应立即运行到放行状态； 须提供公安部检测报告 8. 防止因闸杆运行超过极限位置导致砸伤或损坏道闸，系统更安全可靠； 9. 输出开闸信号，则闸杆上执行开闸（上行）动作，防止因各种原因造成的砸车情况； 10. 实现辆通过道闸后，道闸自动关闭，提高通道控制系统的自动化程度； 11. 通过加装道闸温控装置，自动监测道闸内部温度，提升道闸电控和机构运转的可靠性。 12. 外壳防护等级IP54及以上，提供公安部检测报告复印件 13. 电机功率：200W 14. 电机输出电压：DC24V 15. 使用环境温度： -25℃~70℃ 16. ▲ 机箱采用厚度不低于2.07mm金属钢制成，为了防止机箱锈蚀表面需要求有电镀处理；栏杆能有效阻挡人员传阅，主杆应为金属铝材质，厚度≥1.7mm;提供公安部检测报告复印件并 17. ▲栏杆处于运行时设备产生的噪声小于75dB, 提供公安部检测报告复印件 18. ▲道闸可通过APP实现遥控操作,遥控距离应≥30m；提供公安部检测报告复印件。 19. 道闸须通过CE认证，提供CE认证报告 20. ▲通行安全功能：1.检测信号为有车时，处于放行状态的栏杆不改变状态，处于 “”放行”状态转变为”禁行”状态的栏杆应提供运行或者自动返回到”放行”状态；栏杆从方向状态向禁行状态转变过程遇阻时，宜自动返回放行状态或者停止运行。2.设备的所有缝隙及运动部件应具备防止对人可能伤害的措施 3.设备可能被通行车辆碰撞或者撞击的部位，不宜采用以破碎飞溅的材料 4.当起杆或者落杆单程运行的时间超过制造商预设值时，则栏杆宜停止动作。提供公安部检测报告复印件 21. ▲栏杆处于进行状态时，在没有任何支撑的情况下，栏杆扰度不大于60mm；栏杆主杆应能承受不低于250N的静压力，不应出现机械损伤或产生永久变形。提供公安部检测报告复印件 | 台 | 4 | 配置1.8米发光直杆，含线圈
3 | 道闸防砸雷达 | ● 应用范围：支持直杆/曲杆道闸 ● 普通应用场景：进出口分道、单进或单出 ● 特殊应用场景： 汽车/摩托车共道、物流园区、地砖路面、车辆拐弯、对开口及存在井盖、高压电等环境干扰的其他无法安装地感的场景 ● 工作温度：；-40℃-+85℃ ● 防水等级：IP67 ● 雷达中心安装高度：距道闸主机底部55cm ● 安全岛高度要求：3cm~15cm ● 设备重量：＜300g ● 检测距离：0.2m~6m ● 检测精度：±10cm ● 区分车间隔：0.5m ● 波速宽度：水平（6dB）：±18Deg 俯仰（6dB）：±8Deg ● 更新时间：50ms ● 工作频段：24GHz ● 输出功率(EIRP)：≤13dBm ● 电源：9~26V ● 工作电流：＜0.2A ● 功耗：＜2W ● 对外接口：RS485 ● 安装位置：道闸侧面（与车辆行驶方向垂直） | 台 | 4
4 | 地感线圈 | / | 台 | 4
5 | 人脸机立杆 | 1.4米高 | 套 | 2
6 | 红外开关立杆 | 1米高 | 套 | 2
7 | 红外开关 | 免触摸门禁开关304不锈钢红外感应门禁出门按钮室外明装防水 黑色宽款【86*86MM】ABS全面防水 | 套 | 2
8 | 读卡器 | 可读取二/三代居民身份证、港澳台居民居住证、外国人居留身份证的信息； 兼容ISO 14443-A标准，可识别Mifare卡和CPU卡序列号； 通信接口：USB2.0接口； 工作电压：DC 5V； 工作电流：0.3A（Max）； 产品尺寸：132*91*23.5mm | 台 | 2 | 2082.5
1 | 直杆式栏杆机 | ▲起落时间：≤1.5s（需提供产品彩页）； 栏杆臂长度：4米（LED灯直杆）； ▲MTTR：≤0.5小时（需提供产品彩页）； ▲MTBF：500万次（需提供产品彩页并）； 机箱防水等级：IP55 ； ▲需同时出具交通运输部和公安部出具的检测报告； ▲与原有车辆管理系统盈泽科技/华农定制版无缝对接（需投标单位提供承诺函）。 | 台 | 2
2 | 触发雷达 | 发射频率：79GHz； 发射功率：≤10mW； 波束宽度：俯仰 ±10°，水平 36°； 响应时间：50ms； 检测宽度：0~2m可调； 检测距离：0.3~6m可调； 来车方向：区分； 人车区分：区分； 检测目标：人、车； 调试接口：串口、WIFI； 功耗：＜3W； 工作温度：-40℃~﹢85℃。 | 台 | 1
3 | 地感线圈 | 线芯材质：金属0.5mm； 自回转范围：70～1000Μh； 使用寿命大于5,000,000辆次； 工作温度： -65℃ ～ 200℃； 工作湿度：≤95%； 含地感线圈切割、封装、路面恢复； | 个 | 3
4 | 车检器 | 反应时间：10毫秒； 灵敏度：0～9级； 尺寸：118L*100B*70H mm； 额定功率：＜5W； | 个 | 3
5 | 综合布线 | 设备接电接网布线工程： RVV3*2.5mm2电源线布线100米，六类非屏蔽网线布线100米，采用沥青路面暗敷管布线敷设； 含线材、岛内线管等安装辅材； | 项 | 1
6 | 旧设备拆除 | 报价需含4台广告道闸拆除，1台车道控制一体机拆除。 | 项 | 1
7 | 设备安装调试 | 1台旧车道控制一体机安装调试，2台直杆栏杆机安装调试； 现场清理； 系统调试。 | 项 | 1
8 | 备注 | 1.含“★”必须满足，不满足则视为无效投标文件。 2.含“▲”为重要指标，少于全部的三分之一则视为无效投标文件。