## Sheet1
华南农业大学六一北研究生宿舍1栋安防设备采购项目报价单
序号 | 名称 | 品牌 | 型号 | 参数需求 | 单位 | 数量 | 单价 | 合计 | 备注
一、前端设备
1 | 200万像素红外网络半球 | 海康威视 |  | 1、200万 1/2.7" CMOS ICR半球型网络摄像机 2、最低照度: 彩色：0.01 Lux @(F1.2,AGC ON), 0 Lux with IR 3、宽动态: ≥120 dB 4、焦距: 支持2.8mm、4mm、6mm、8mm; 5、补光灯类型: 红外灯，补光距离: 最远可达30 m 6、最大图像尺寸: ≥1920 × 1080 7、视频压缩标准: 主码流：H.265/H.264 8、网络存储: 支持NAS（NFS，SMB/CIFS均支持），支持Micro SD(即TF卡)/Micro SDHC/Micro SDXC卡（最大256 GB） 9、网络: 1个RJ45 10 M/100 M自适应以太网口 10、音频: 1路输入（Line in），1路输出（Line out） 11、报警: 1路输入，1路输出（报警输出最大支持DC12 V，30 mA） 12、复位: 支持 13、启动和工作温湿度: -30 ℃~60 ℃，湿度小于95%（无凝结） 14、电流及功耗: DC：12 V，0.4 A，最大功耗：5 W；PoE：802.3af，36 V~57 V，0.20 A~0.15 A，最大功耗：6.5 W 15、供电方式: DC：12 V ± 25%；PoE：802.3af，Class 3 16、电源接口类型: Ø5.5 mm圆口 17、防护: IP67，IK10，非海螺机 18、包含支架、附件及安装调试。 | 只 | 45
2 | 400万像素电动变焦筒机 | 海康威视 |  | 1、400万1/3"CMOS ICR智能变焦筒型网络摄像机 2、采用深度学习硬件及算法，提供精准的人车分类侦测，支持越界侦测，区域入侵侦测，进入区域侦测和离开区域侦测 3、支持对运动人脸进行检测，跟踪，抓拍，评分，筛选，输出最优的人脸抓图 4、最低照度: 彩色：0.005 Lux @（F1.2，AGC ON），0 Lux with IR 5、宽动态:≥120 dB 6、焦距&视场角: 支持电动变焦功能，焦距2.7~12 mm可变；水平视场角：≥105.3-34.2°; 垂直视场角：≥55.1-19.3°; 对角线视场角：≥125.8-39.5° 7、防补光过曝: 支持 8、红外距离: 最远可达50 m 9、最大图像尺寸: ≥2560 × 1440 10、视频压缩标准: 主码流：H.265/H.264 11、网络存储: 支持NAS（NFS，SMB/CIFS均支持），支持Micro SD(即TF卡)/Micro SDHC/Micro SDXC卡（最大256 GB），断网本地录像存储及断网续传，配合海康黑卡支持SD卡加密及SD卡状态检测; 注：注意cut分支当前不支持海康黑卡 12、网络: 1个RJ45 10 M/100 M自适应以太网口 13、音频: 1路输入（Line in）; 1路输出（Line out）; 1个内置麦克风，1个内置扬声器 14、报警: 1路输入，1路输出（报警输出最大支持DC24 V，1 A或AC24 V，1 A） 15、复位: 支持 16、供电方式: DC：12 V ± 25%; PoE：802.3at，Class 4 17、启动和工作温湿度: -30 ℃~60 ℃，湿度小于95%（无凝结） 18、防护: 防水防尘：IP67 19、包含支架、附件及安装调试。 | 支 | 15
3 | 200万电梯专用半球摄像机 | 海康威视 |  | 1、200万1/2.7” CMOS日夜型迷你半球型网络摄像机 2、最低照度: 彩色：0.01 Lux @（F1.2，AGC ON），0 Lux with IR 3、宽动态: ≥120 dB 4、调节角度: 水平：-30°~30°，垂直：0°~75°，旋转：0°~360° 5、焦距&视场角: 2.8 mm，水平视场角：≥107.1°，垂直视场角：≥57°，对角线视场角：≥127.6° 6、补光灯类型: 红外灯 7、补光距离: 最远可达10 m 8、最大图像尺寸: ≥1920 × 1080 9、视频压缩标准: 主码流：H.265/H.264 10、网络存储: 支持NAS（NFS，SMB/CIFS均支持），支持Micro SD(即TF卡)/Micro SDHC/Micro SDXC卡（最大256 GB） 11、网络: 1个RJ45 10 M/100 M自适应以太网口 12、音频: 1个内置麦克风 13、复位: 支持 14、供电方式: DC：12 V ± 25%；PoE：802.3af，Class 3 15、防护: IP66，IK08，非海螺机 16、每个半球含无线网桥一对（含接收和发射），参数：工作频率：2.4G Hz、工作协议：IEEE802.11b/g/n、传输距离：≥500米、天线增益：≥7dBi。 17、含吸顶支架、附件及安装调试。 | 只 | 2 |  |  | 一共包含2对无线网桥
4 | 400万像素PTZ云台筒机 | 海康威视 |  | 1、400万1/2.7"CMOS ICR星光级PTZ筒型网络摄像机 2、最小照度: 彩色:0.005lux@(F1.2, AGC ON), 0 Lux with IR 3、镜头:（电动变焦）2.7-12mm @ F1.4,水平视场角：≥101~29°，垂直视场角：≥53~16°，对角线视场角：≥121~33° 4、调整角度: 水平：-108°~115° 垂直：-53° ~ 4° 5、最高转速: 水平最高转速≥11.9°/s， 垂直最高转速≥16.7°/s 6、云台定位精度: ≥2° 7、宽动态范围: ≥120dB 8、视频压缩标准: H.265 / H.264 / MJPEG 9、最大图像尺寸: ≥2560 × 1440 10、存储功能: 支持Micro SD(即TF卡)/Micro SDHC/Micro SDXC卡(256G)断网本地存储及断网续传,NAS(NFS,SMB/CIFS均支持),配合海康黑卡支持SD卡加密及SD状态检测功能 11、通讯接口: 1个RJ45 10M / 100M自适应以太网口 12、音频接口: 1 输入(Line in)（2芯terminal block）；1 输出line out（2芯terminal block）；1 内置microphone，1 内置speaker 13、报警输入: 1路 14、报警输出:1路(报警输出最大支持DC12V 30mA) 15、工作温度和湿度: -30℃~60℃,湿度小于95%(无凝结) 16、电源供应: DC：12V±25% ，支持防反接保护；PoE：802.3at, class 4 17、电源接口类型: Φ5.5mm圆头电源接口 18、功耗: DC：12 V, 1.3A, Max：15.5W；PoE： (802.3at, 42.5V-57V), 0.5 A to 0.3 A，Max：18W 19、红外照射距离: 50 m 20、防护等级: IP66 21、包含支架、附件及安装调试。 | 套 | 1
二、网络传输设备
1 | 视频流接入器 |  |  | 1、接口数量：≥8个千兆POE电口，≥1个千兆电口，≥1个千兆光口； 2、交换容量：≥20Gbps 3、网络标准： IEEE 802.3、IEEE 802.3u、IEEE 802.3af、IEEE802.3at、IEEE 802.3x 4、PoE供电标准：IEEE 802.3af、IEEE802.3at 5、整机最大供电功率：≥110W 6、包含附件及安装调试。 | 台 | 7 |  |  | 包含附件及安装调试。
2 | 视频流汇聚器 |  |  | 1、接口数量：≥24个千兆PoE电口，≥1个千兆电口，≥1个千兆光口 2、交换容量：≥52 Gbps 3、标准： IEEE 802.3，IEEE 802.3u，IEEE 802.3x，IEEE802.3ab，IEEE802.3z 4、供电标准：IEEE 802.3af、IEEE 802.3at 5、整机最大供电功率：370 W 6、操作温度：0℃～40℃ 7、相对湿度：5%～95%（无凝露） 8、包含附件及安装调试。 | 台 | 2 |  |  | 包含附件及安装调试。
三、中心设备
1 | 64路网络硬盘录像机 | 海康威视 |  | 1、3U标准机架式 2、≥2个HDMI，≥2个VGA,HDMI+VGA组内同源 3、≥16盘位，可满配8T、10T硬盘 4、≥2个千兆网口 5、≥2个USB2.0接口、≥1个USB3.0接口 6、≥1个eSATA接口 7、报警IO：16进8出 8、支持RAID0、1、5、10，支持全局热备盘 9、输入带宽：≥320M 10、≥64路H.264、H.265混合接入 11、最大支持16×1080P解码 12、支持H.265、H.264解码 13、Smart 2.0/整机热备/ANR/智能检索/智能回放/车牌检索/人脸检索/热度图/客流量统计/分时段回放/超高倍速回放/双系统备份 14、含≥1.5米USB延长线2条、鼠标1个 15、含附件和安装调试 | 台 | 1
2 | 监控专用硬盘 |  |  | 1、容量：≥6TB； 2、接口：SATA接口； 3、缓存：64M MB 4、转速：5400rpm 5、盘体尺寸：3.5寸 | 块 | 16
3 | 监视器 |  |  | 1、屏幕分辨率：超高清4K 2、支持格式（高清）：≥2160p 3、屏幕尺寸：≥55英寸 4、屏幕比例：16:9 5、刷屏率：60HZ 6、包含壁挂支架、HDMI高清线（≥1.5米）、附件及安装调试。 | 台 | 1
四、其他辅材
1 | 六类非屏蔽网线 |  |  | 1、性能等级：六类网线； 2、屏蔽类型：非屏蔽； 3、线芯材质：无氧铜； 4、铜芯标准：0.57mm 5、含槽管及安装。 | 箱 | 11
2 | 电源线1 |  |  | 1、规格：3*1.52 2、额定电压：300/500V 3、防护层：聚氯乙烯 4、线芯材质：无氧铜 5、含槽管及安装。 | 100m/卷 | 2
3 | 电源线2 |  |  | 1、规格：3*2.52 2、额定电压：300/500V 3、防护层：聚氯乙烯 4、线芯材质：无氧铜 5、含槽管及安装。 | 100m/卷 | 1
4 | 单联操作台 |  |  | 1、长度：≥600mm 2、高度：≥750mm 3、台面：≥900mm 4、下柜深度：≥600mm 5、钢板厚度：≥1.2mm 6、材质：冷轧钢板，表面烤漆。 | 套 | 1 |  |  | 含安装。
5 | 设备箱 |  |  | 1、规格：≥500x400x200mm 2、材质：热浸镀锌钢板或更优钢材，喷塑处理 3、含附件及安装。 | 套 | 8 |  |  | 用于放置视频流接入器、汇聚器等
合计：
注：报价已含包括税费、安装调试费在内的所有费用，所有供货产品及整套系统提供至少2年免费质保