## Sheet1
华南农业大学
校园消防安全主题宣教室展厅设备采购清单
序号 | 设备展项名称 | 规格工艺材质内容及服务要求 | 单位 | 数量
墙体造型
1 | 自动报警和消防设施展示墙 | 尺寸：长5290*高2700mm 轻钢龙骨+9厘阻燃板+9厘石膏板+刮腻子两遍+油漆两遍 | m² | 14.28
2 | 消防器材和安全标识展示墙 | 尺寸：长5620*高2700mm 轻钢龙骨+9厘阻燃板+10厘石膏板+刮腻子两遍+油漆两遍 | m² | 15.17
3 | 消防安全与火灾扑救展示墙 | 尺寸：长5340*高2700mm 轻钢龙骨+9厘阻燃板+10厘石膏板+刮腻子两遍+油漆两遍+嵌入式灯带 | m² | 14.42
4 | 以人为本主题墙 | 尺寸：长5630*高2700mm 刮腻子两遍+油漆两遍 | m² | 15.2
消火栓系统设施展示（设备需安装在展示墙面）
5 | 消火栓灭火器组合箱 | 规格尺寸：1800*700*240mm 结构：双层，上层安装卷盘、室内栓等 下层放置4个4kgABC干粉灭火器 | 个 | 1
6 | 室内消火栓 | DN65 含安装 | 台 | 1
7 | 消防卷盘 | JPS0.8-19/25 含安装 | 台 | 1
8 | 消防水带（含接扣） | B型DN65*25米 含安装 | 条 | 1
9 | 消防直流水枪 | DN65 含安装 | 支 | 1
10 | 消火栓使用方法广告贴 | 1200mm*700mm | 张 | 1
11 | 灭火器使用方法广告贴 | 700mm*600mm | 张 | 1
水喷淋系统设施展示（设备需安装在展示墙面）
12 | 水喷淋头 |  | 个 | 4
13 | 压力表 |  | 个 | 1
14 | 警铃 |  | 个 | 1
15 | 试水阀 |  | 个 | 1
火灾自动报警设备展示（设备需安装在展示墙面，且要求在现场进行点烟或加温模拟火灾测试）
16 | 消防报警主机 | JB-QBC-C80 | 台 | 1
17 | 光电式感烟探测器 | JTY-GD-C830 | 个 | 1
18 | 感温式探测器 | JTY-GD-C831 | 个 | 1
19 | 手动报警按钮 | J-SAP-M-C861 | 个 | 1
20 | 声光报警器 | SG-C891 | 个 | 1
21 | 消防广播 | MSYX-03 | 个 | 1
22 | 应急灯 | Z0111B | 台 | 1
23 | 疏散指示灯 | Z0111A | 台 | 1
消防器材实物展示
24 | 手提式ABC干粉灭火器 | （MF/ABCE4)（其中4个放置在消火栓组合箱下层） | 个 | 5
25 | 手提式水基型灭火器 | （MS/ABEF3型） | 个 | 1
26 | 手提式二氧化碳灭火器 | MT2 | 个 | 1
27 | 消防过滤式自救呼吸器 | （TZC30C) | 台 | 1
28 | 室外地上式消火栓扳手 | BS1 | 把 | 1
29 | 灭火毯 | 1.5米*1.5米 | 张 | 1
“自动报警和消防设施展示墙”广告制作
30 | 亚克力牌 | 尺寸规格：长700*高200mm；2cm厚聚氯乙烯发泡阻燃板雕刻，覆PET高光钢化晶片抗刮膜，侧红色高光封边条。 | 个 | 2
31 | 宣绒布 | 无缝宣绒布喷绘画，哑光短绒 | 平方 | 13.65
32 | 亚克力字 | 1cm厚聚氯乙烯发泡阻燃板雕刻，覆PET高光钢化晶片抗刮膜，侧白色高光封边条。 | 个 | 13
“消防器材和安全标识展示墙”广告制作
33 | 亚克力牌 | 尺寸规格：长700*高200mm；2cm厚聚氯乙烯发泡阻燃板雕刻，覆PET高光钢化晶片抗刮膜，侧红色高光封边条。 | 个 | 2
34 | 宣绒布 | 无缝宣绒布喷绘画，哑光短绒 | 平方 | 6.63
35 | 墙体亚克力柜 | 尺寸规格：长1550*高700mm；聚氯乙烯发泡阻燃板雕刻，5cm厚多层造型。覆哑光短绒无缝宣绒布画 | 件 | 1
36 | 亚克力板 | 1cm厚聚氯乙烯发泡阻燃板雕刻，覆PET高光钢化晶片抗刮膜，侧白色高光封边条。 | 件 | 53
37 | 墙体亚克力造型 | 剪影造型 1cm厚聚氯乙烯发泡阻燃板雕刻覆PET高光钢化晶片抗刮膜，侧红色高光封边条。 | 个 | 1
38 | 55英寸显示屏 （消防器材使用教程显示设备） | 55寸4K全面屏/杜比解码/内存/32G/运行内存/2GB | 台 | 1
39 | 壁挂支架 | 承重：50KG优质冷轧钢 尺寸：55英寸 离墙距离：20mm 适用孔距：400*400mm | 套 | 1
40 | 消防器材使用教程视频软件 | 消防器材使用，素材进行文字排版剪辑，图片和视频文件制作处理 | 项 | 1
41 | 75英寸显示器 （校园火灾事故案例及VR消防安全平台播放设备） | 屏幕尺寸：75英寸 屏幕分辨率：超高清4K 护眼功能：低蓝光护眼认证 响应时间：8ms 屏幕比例：16:9 色域标准：SRGB 亮度：400-600尼特 色域值：100% 核心参数 运行内存/RAM：2GB 存储内存：64GB 背光方式：直下式/DLED CPU架构：四核A55 WIFI频段：2.4G（配壁挂式安装支架） | 套 | 1
42 | 壁挂支架 | 尺寸 75 材质 冷轧钢 承重 80kg 颜色 黑色 离墙距离 22mm 适用孔距 100*100~600*400mm | 套 | 1
43 | 校园火灾事故案例视频软件 | 利用以往校园火灾案例剪辑视频内容 | 项 | 1
44 | VR消防安全平台设备 | 产品类型：PCVR； 分辨率：单眼分辨率为1440X1700像素；组合分辨率为2880X1700像素；定位方式：光定学位； 刷新率：90Hz； 视场角：最大110°； 瞳距调节：支持； 音频：立体声耳机，集成麦克风，头戴式设备按钮； 连接口：USB-C3.0,DP1.2,与面板的专用连接;覆盖式面罩可调式双眼舒适度设置（IPD）可调式头带；更好的3D空间音频效果；通过更高显示分辨率，易于使用的耳机和线缆设计以及改进的人体工程学设计，保持舒适的沉浸感；Chaperone技术。 操作系统：Windows10； CPU：core i5 主板：供电模式： 八相及以上 USB3.0接口≥2，USB2.0接口≥4； 显卡：NVIDIA GTX系列显卡1660；CUDA核心≥1594MHz；GDDR5显存≥3GB； 显存频率≥8000MHz； 内存：配置≥8GB内存；内存主频≥1600MHz； 硬盘：配置240G硬盘； 电源：配置1个≥400W电源； 电源电压AC220V±10% 50HZ±1HZ； 电源功率：＜200W 开机瞬间电流3A ； 工作环境：温度：+0℃~+40℃ 湿度：40%~80%； | 台 | 1
45 | VR消防安全软件 | 模拟火灾现场，空间建模渲染等工作。 VR图书馆火灾逃生 VR宿舍火灾逃生 VR校园实验室火灾逃生 VR校园消防演练 VR宿舍消防隐患排查 VR宿舍消防通道隐患排查 VR灭火器认知 VR灭火器材教学系统 | 套 | 1
46 | 丽屏展架 | 展架 尺寸：长1200*高2000mm 铝合金立式卡槽立牌 钢板配重底座 黑色烤漆 双面PVC裱画板 | 套 | 1
47 | 门口消防卡通娃 | 消防卡通娃长60宽60高132cm 玻璃钢材质 | 套 | 2
48 | 模拟火盆（雾化壁炉） | 长2000MM，宽240MM,高170MM 1、第8代智能主板芯片。 2、全机身不锈钢 3、新款节能防爆防水灌胶LED灯珠，十倍聚光透镜 4、高效超声波离子雾化器 5、大容量不锈钢水箱+2mm超薄面板+极窄箱体 6、双层密封电源安全不漏电 7、满水+缺水语音提示并自动断电防干烧 8、超长97%火焰占比+火焰五挡调节大小 9、语音+遥控器 +按键控制（多色以上可APP控制) 10、自带通风口，现场无需开通风口 11、恒温干水雾系统+铝管散热火焰均匀不潮湿 | 台 | 1
宿舍违章电器展示（含广告制作）
49 | 电磁炉 | WK2102 | 个 | 1
50 | 电饭煲 | MB-RC531 | 个 | 1
51 | 电热棒 | SSB-001 | 个 | 1
52 | 电热水袋 | AUX--010 | 个 | 1
53 | 电热水壶 | xk900 | 个 | 1
54 | 电热毯 | TT150*80-7X | 个 | 1
“消防安全与火灾扑救展示墙”广告制作
55 | 展板 | 尺寸规格：长700*高200mm；2cm厚聚氯乙烯发泡阻燃板雕刻，覆PET高光钢化晶片抗刮膜，侧红色高光封边条。 | 个 | 2
56 | 宣绒布 | 无缝宣绒布喷绘画，哑光短绒 | 平方 | 5.3
57 | 亚克力雕刻字 | 尺寸规格：长1800*高700mm；聚氯乙烯发泡阻燃板雕刻，5cm厚多层造型。覆哑光短绒无缝宣绒布画 | 套 | 1
“以人为本”主题墙广告制作
58 | 亚克力水晶字（大） | 字体尺寸260mm 8mm透明PMMA底板 3mm红色PMMA面板 无影胶粘合 | 个 | 12
59 | 亚克力水晶字（小） | 字体尺寸150mm 8mm透明PMMA底板 3mm黑色PMMA面板 无影胶粘合 | 个 | 34
展物平台
60 | 展物平台（大） （灭火器材展） | 木制框架+白色烤漆面 规格01尺寸：长3500*宽400*高180mm | 个 | 1
61 | 展物平台（小） （违章电器展） | 木制框架+白色烤漆面 规格02尺寸：长2000*宽500*高300mm | 个 | 1
报价说明：以上报价已含展馆建模设计、软件开发视频制作、展品实物、造型装饰、设备安装调试及税费。